## Локальная смета
| СОГЛАСОВАНО: | [11 empty] | УТВЕРЖДАЮ:
администрации г. Перми
__________________________
| " _____ " ________________ 2010 г. | [11 empty] | "____" ______________2010 г.
Объект к/н "Здание,где в губернской казенной палате работал Ф.М.Решетников"г. Пермь, ул. Ленина 23
(наименование стройки)
ЛОКАЛЬНЫЙ СМЕТНЫЙ РАСЧЕТ № 5
(локальная смета)
|  | на | Ремонтно-реставрационные работы на объекте культурного наследия «Здание, где в губернской казенной палате работал Ф.М.Решетников», расположенного по адресу: г.Пермь, ул.Ленина, 23 ( лестничной клетки с 3го этажа по 4 этаж влючительно)
(наименование работ и затрат, наименование объекта)
Основание:
|  |  | Сметная стоимость строительных работ _______________________________________________________________________________________________ | [5 empty] | ___________________________1042938,28 |  | руб.
|  |  | Средства на оплату труда _______________________________________________________________________________________________ | [5 empty] | ___________________________184973,57 |  | руб.
|  |  | Сметная трудоемкость _______________________________________________________________________________________________ | [5 empty] | _______________________________________________________________________________________________14234,93 |  | чел.час
Составлен(а) в текущих (прогнозных) ценах по состоянию на 3 кв-л 2010 г.
№ пп | Обоснование | Наименование | Ед. изм. | Кол. | Стоимость единицы, руб. |  |  |  | Общая стоимость, руб. |  |  |  | Т/з осн. раб.на ед. | Т/з осн. раб. Всего | Т/з мех. на ед. | Т/з мех. Всего
[5 empty] | Всего | В том числе |  |  | Всего | В том числе
[6 empty] | Осн.З/п | Эк.Маш | З/пМех |  | Осн.З/п | Эк.Маш | З/пМех
1 | 2 | 3 | 4 | 5 | 6 | 7 | 8 | 9 | 10 | 11 | 12 | 13 | 14 | 15 | 16 | 17
Раздел 1. 3 - ий этаж
1 | ТЕР08-07-002-01 | Установка и разборка внутренних трубчатых инвентарных лесов: при высоте помещений до 6 м | 100 м2 горизонтальной проекции | 0.86 | 1304.2 | 863.46 | 13.93 |  | 1121.61 | 742.58 | 11.98 |  | 70.2 | 60.37 | 0.18 | 0.15
Демонтаж
2 | ТЕРр57-03-01 | Разборка плинтус : деревянных и из пластмассовых материалов | 100 м плинтусов | 0.58 | 41.77 | 41.77 |  |  | 24.23 | 24.23 |  |  | 3.77 | 2.19
3 | ТЕРр57-02-09 | Разборка покрытий полов: дощатых | 100 м2 покрытий | 0.86 | 459.3 | 424.36 | 34.94 | 11.76 | 395 | 364.95 | 30.05 | 10.11 | 38.3 | 32.94 | 0.86 | 0.74
4 | ТЕР10-01-014-03 прим. | Демонтаж перегородок каркасных с обшивкой ДСП с двух сторон | 100 м2 перегородок за вычетом проемов | 0.21 | 1392.42 | 1377.38 | 15.04 |  | 292.41 | 289.25 | 3.16 |  | 114.4 | 24.02 | 0.184 | 0.04
5 | ТЕРр58-17-04 | Разборка покрытий кровель: из волнистых и полуволнистых асбестоцементных листов | 100 м2 покрытий кровель | 0.155 | 272.15 | 270.24 | 1.91 |  | 42.18 | 41.89 | 0.29 |  | 24.39 | 3.78
6 | ТЕР10-01-013-04 | Демонтаж перегородок под штукатурку каркасных обшитых с двух сторон досками с засыпным утеплителем | 100 м2 перегородок за вычетом проемов | 0.175 | 1491.2 | 1132.16 | 359.04 | 37.59 | 260.96 | 198.13 | 62.83 | 6.58 | 100.28 | 17.55 | 3.672 | 0.64
7 | ТЕРр59-04-01 | Разборка поручней деревянных: прямой части | 100 м поручня | 0.17 | 158.21 | 158.21 |  |  | 26.9 | 26.9 |  |  | 13.25 | 2.25
8 | ТЕРр59-03-01 | Разборка металлических лестничных решеток, при весе одного метра решетки: до 60 кг | 100 м решетки | 0,393 0,17+0,223 | 630.66 | 534.02 | 10.99 |  | 247.85 | 209.87 | 4.32 |  | 47.3 | 18.59
Монтаж
9 | ТЕРр61-09-01 | Ремонт штукатурки лестничных маршей и площадок | 100 м2 отремонтированной поверхности | 0.35 | 5940.75 | 4158.48 | 48.35 | 16.28 | 2079.26 | 1455.47 | 16.92 | 5.7 | 325.9 | 114.07 | 1.19 | 0.42
10 | СЦМ-402-0014 | Раствор готовый кладочный цементно-известковый, марка 75 | м3 | -1.347 | 449.87 |  |  |  | -605.97
11 | СЦМ-402-9110-3 | Смесь растворная сухая "Ротгипс" | т | 0.7 | 3174.77 |  |  |  | 2222.34
12 | ТЕРр61-01-07 | Сплошное выравнивание штукатурки потолков полимерцементным раствором при толщине намета до: 5 мм | 100 м2 поверхности | 0.35 | 1178.43 | 530.26 | 12.19 | 4.1 | 412.45 | 185.59 | 4.27 | 1.44 | 44.41 | 15.54 | 0.3 | 0.11
13 | ТЕР15-04-005-04 | Окраска поливинилацетатными водоэмульсионными составами улучшенная: по штукатурке потолков | 100 м2 окрашиваемой поверхности | 0.35 | 1953.32 | 687.76 | 13.2 | 0.27 | 683.66 | 240.72 | 4.62 | 0.09 | 53.9 | 18.87 | 0.18 | 0.06
14 | ТЕРр61-02-11 | Ремонт штукатурки внутренних стен по камню и бетону цементно-известковым раствором, площадью отдельных мест: более 10 м2 толщиной слоя до 20 мм | 100 м2 отремонтированной поверхности | 1.03 | 2817.68 | 1798.82 | 27.22 | 9.17 | 2902.21 | 1852.78 | 28.04 | 9.45 | 142.65 | 146.93 | 0.67 | 0.69
15 | ТЕРр61-02-12 | Ремонт штукатурки внутренних стен по камню и бетону цементно-известковым раствором, площадью отдельных мест: более 10 м2, добавлять на каждые следующие 10 мм толщины слоя | 100 м2 отремонтированной поверхности | 1.03 | 765.03 | 256.36 | 13.81 | 4.65 | 787.98 | 264.05 | 14.22 | 4.79 | 20.33 | 20.94 | 0.34 | 0.35
16 | СЦМ-402-0014 | Раствор готовый кладочный цементно-известковый, марка 75 | м3 | -3.399 | 449.87 |  |  |  | -1529.11
17 | СЦМ-402-9110-3 | Смесь растворная сухая "Ротгипс" | т | 3.09 | 3174.77 |  |  |  | 9810.04
18 | ТЕРр61-01-03 | Сплошное выравнивание штукатурки стен полимерцементным раствором при толщине намета до: 5 мм | 100 м2 поверхности | 1.03 | 1045.05 | 426.62 | 11.78 | 3.97 | 1076.4 | 439.42 | 12.13 | 4.09 | 35.73 | 36.8 | 0.29 | 0.3
19 | ТЕР15-04-005-03 | Окраска поливинилацетатными водоэмульсионными составами улучшенная: по штукатурке стен | 100 м2 окрашиваемой поверхности | 1,45 1,03+0,42 | 1707.53 | 547.4 | 12.43 | 0.27 | 2475.92 | 793.73 | 18.02 | 0.39 | 42.9 | 62.21 | 0.17 | 0.25
20 | ТЕР11-01-011-01 | Устройство стяжек цементных толщиной 20 мм | 100 м2 стяжки | 0.86 | 1364.22 | 446.07 | 56.56 | 17.37 | 1173.23 | 383.62 | 48.64 | 14.94 | 39.51 | 33.98 | 1.27 | 1.09
21 | ТЕР11-01-011-02 | Устройство стяжек цементных на каждые 5 мм изменения толщины стяжки добавлять или исключать к норме 11-01-011-01 | 100 м2 стяжки | 0.86 | 895.51 | 22.6 | 30.59 | 2.87 | 770.14 | 19.44 | 26.31 | 2.47 | 2 | 1.72 | 0.21 | 0.18
22 | СЦМ-402-0005 | Раствор готовый кладочный цементный, марка 150 | м3 | -3.508 | 412.91 |  |  |  | -1448.49
24 | Прайс | Гипсовый пол | кг | 4560.4 | 2.55 |  |  |  | 11629.02
25 | ТЕР15-01-010-01 прим. | Облицовка ступеней и подступенков керам. гранитными плитами | 100 м2 поверхности облицовки | 0.364 | 9522.19 | 9390.87 | 131.32 | 35.02 | 3466.08 | 3418.28 | 47.8 | 12.75 | 621.5 | 226.23 | 2.56 | 0.93
26 | СЦМ-101-1852 | Клей для облицовочных работ водостойкий "Плюс" (сухая смесь) | т | 0.145 | 6222.05 |  |  |  | 902.2
27 | СЦМ-402-9111-1 | Смесь сухая для заделки швов | т | 0.0182 | 2980.97 |  |  |  | 54.25
28 | Прайс | Керамический гранит ESTIMA 30*30 st 08 | м2 | 36.76 | 100.47 |  |  |  | 3693.28
29 | ТЕР11-01-027-12 | Устройство покрытий на цементном растворе из керамического гранита неполированного одноцветного | 100 м2 покрытия | 0.496 | 20521.73 | 1055.14 | 152.37 | 38.99 | 10178.78 | 523.35 | 75.58 | 19.34 | 88.37 | 43.83 | 3.06 | 1.52
30 | ТЕР11-01-039-04 | Устройство плинтусов из плиток керамических | 100 м плинтусов | 0.58 | 323.95 | 319.31 | 4.64 |  | 187.89 | 185.2 | 2.69 |  | 23.6 | 13.69 | 0.06 | 0.03
31 | Прайс | Керамический гранит ESTIMA 30*30 st 08 | м2 | 7.3 | 100.47 |  |  |  | 733.43
32 | СЦМ-101-1852 | Клей для облицовочных работ водостойкий "Плюс" (сухая смесь) | т | 0.0286 | 6222.05 |  |  |  | 177.95
33 | СЦМ-402-9111-1 | Смесь сухая для заделки швов | т | 0.0037 | 2980.97 |  |  |  | 11.03
34 | ТЕР11-01-040-01 прим. | Устройство раскладок | 100 м плинтусов | 0.78 | 686.99 | 124.87 | 2.32 |  | 535.85 | 97.4 | 1.81 |  | 8.99 | 7.01 | 0.03 | 0.02
35 | СЦМ-101-1753 | Плинтусы для полов из пластиката | м | -78.78 | 5.1 |  |  |  | -401.78
36 | Прайс | Молдинг, угол внутренний | м | 78.78 | 11.76 |  |  |  | 926.45
37 | ТЕР11-01-039-01 прим. | Устройство поручней деревянных | 100 м плинтусов | 0.17 | 628.77 | 92.95 | 6.19 |  | 106.89 | 15.8 | 1.05 |  | 7.65 | 1.3 | 0.08 | 0.01
38 | СЦМ-203-0352 | Плинтуса из древесины тип ПЛ-2, размером 19х54 мм | м | -17.17 | 5.22 |  |  |  | -89.63
39 | Прайс | Деревянный поручень | м | 17.17 | 70.59 |  |  |  | 1212.03
40 | ТЕР09-06-001-02 | Монтаж: решеток (2-3 этажи) | 1 т конструкций | 0,17728 0,07658+0,1007 | 915.7 | 617.1 | 174.33 | 1.89 | 162.34 | 109.4 | 30.91 | 0.34 | 50.79 | 9 | 0.31 | 0.06
Н, Уд | 1. 201-9002 | Конструкции стальные | т | 1 0,1773 | 7793.05 |  |  |  | 1381.71
41 | Прайс | Конструкции стальные | т | 0,09367 0,04052+0,05315 | 7188.24 |  |  |  | 673.32
42 | Прайс | Декор. огражден. | кг | 83,6 36,16+47,44 | 83.77 |  |  |  | 7002.92
Итого по разделу 1 3 - ий этаж | [8 empty] | 442319.81 |  |  |  |  | 7036.35 |  | 7.59
Раздел 2. 4-ый этаж
43 | ТЕР08-07-002-01 | Установка и разборка внутренних трубчатых инвентарных лесов: при высоте помещений до 6 м | 100 м2 горизонтальной проекции | 0.42 | 1304.2 | 863.46 | 13.93 |  | 547.76 | 362.65 | 5.85 |  | 70.2 | 29.48 | 0.18 | 0.08
Демонтаж
44 | ТЕРр57-03-01 | Разборка плинтус : деревянных и из пластмассовых материалов | 100 м плинтусов | 0.27 | 41.77 | 41.77 |  |  | 11.28 | 11.28 |  |  | 3.77 | 1.02
45 | ТЕРр57-02-09 | Разборка покрытий полов: дощатых | 100 м2 покрытий | 0.42 | 459.3 | 424.36 | 34.94 | 11.76 | 192.91 | 178.24 | 14.67 | 4.94 | 38.3 | 16.09 | 0.86 | 0.36
46 | ТЕР10-01-014-03 прим. | Демонтаж перегородок каркасных с обшивкой ДСП с двух сторон | 100 м2 перегородок за вычетом проемов | 0.404 | 1392.42 | 1377.38 | 15.04 |  | 562.54 | 556.46 | 6.08 |  | 114.4 | 46.22 | 0.184 | 0.07
47 | ТЕРр59-04-01 | Разборка поручней деревянных: прямой части | 100 м поручня | 0.08 | 158.21 | 158.21 |  |  | 12.66 | 12.66 |  |  | 13.25 | 1.06
48 | ТЕРр59-03-01 | Разборка металлических лестничных решеток, при весе одного метра решетки: до 60 кг | 100 м решетки | 0.08 | 630.66 | 534.02 | 10.99 |  | 50.45 | 42.72 | 0.88 |  | 47.3 | 3.78
Монтаж
49 | ТЕРр61-04-11 | Ремонт штукатурки потолков по камню и бетону цементно-известковым раствором, площадью отдельных мест: более 10 м2 толщиной слоя до 20 мм | 100 м2 отремонтированной поверхности | 0.71 | 3618.92 | 2548.55 | 29.25 | 9.85 | 2569.43 | 1809.47 | 20.77 | 6.99 | 199.73 | 141.81 | 0.72 | 0.51
50 | СЦМ-402-0014 | Раствор готовый кладочный цементно-известковый, марка 75 | м3 | -1.64 | 449.87 |  |  |  | -737.79
51 | СЦМ-402-9110-3 | Смесь растворная сухая "Ротгипс" | т | 1.42 | 3174.77 |  |  |  | 4508.17
52 | ТЕРр61-01-07 | Сплошное выравнивание штукатурки потолков полимерцементным раствором при толщине намета до: 5 мм | 100 м2 поверхности | 0.71 | 1178.43 | 530.26 | 12.19 | 4.1 | 836.69 | 376.48 | 8.65 | 2.91 | 44.41 | 31.53 | 0.3 | 0.21
53 | ТЕР15-04-005-04 | Окраска поливинилацетатными водоэмульсионными составами улучшенная: по штукатурке потолков | 100 м2 окрашиваемой поверхности | 0.71 | 1953.32 | 687.76 | 13.2 | 0.27 | 1386.86 | 488.31 | 9.37 | 0.19 | 53.9 | 38.27 | 0.18 | 0.13
54 | ТЕРр61-02-11 | Ремонт штукатурки внутренних стен по камню и бетону цементно-известковым раствором, площадью отдельных мест: более 10 м2 толщиной слоя до 20 мм | 100 м2 отремонтированной поверхности | 0.464 | 2817.68 | 1798.82 | 27.22 | 9.17 | 1307.4 | 834.65 | 12.63 | 4.25 | 142.65 | 66.19 | 0.67 | 0.31
55 | ТЕРр61-02-12 | Ремонт штукатурки внутренних стен по камню и бетону цементно-известковым раствором, площадью отдельных мест: более 10 м2, добавлять на каждые следующие 10 мм толщины слоя | 100 м2 отремонтированной поверхности | 0.464 | 765.03 | 256.36 | 13.81 | 4.65 | 354.97 | 118.95 | 6.41 | 2.16 | 20.33 | 9.43 | 0.34 | 0.16
56 | СЦМ-402-0014 | Раствор готовый кладочный цементно-известковый, марка 75 | м3 | -1.5314 | 449.87 |  |  |  | -688.93
57 | СЦМ-402-9110-3 | Смесь растворная сухая "Ротгипс" | т | 1.392 | 3174.77 |  |  |  | 4419.28
58 | ТЕРр61-01-03 | Сплошное выравнивание штукатурки стен полимерцементным раствором при толщине намета до: 5 мм | 100 м2 поверхности | 0.464 | 1045.05 | 426.62 | 11.78 | 3.97 | 484.9 | 197.95 | 5.47 | 1.84 | 35.73 | 16.58 | 0.29 | 0.13
59 | ТЕР15-04-005-03 | Окраска поливинилацетатными водоэмульсионными составами улучшенная: по штукатурке стен | 100 м2 окрашиваемой поверхности | 0.884 | 1707.53 | 547.4 | 12.43 | 0.27 | 1509.46 | 483.9 | 10.99 | 0.24 | 42.9 | 37.92 | 0.17 | 0.15
60 | ТЕР11-01-011-01 | Устройство стяжек цементных толщиной 20 мм | 100 м2 стяжки | 0.42 | 1364.22 | 446.07 | 56.56 | 17.37 | 572.97 | 187.35 | 23.76 | 7.3 | 39.51 | 16.59 | 1.27 | 0.53
61 | ТЕР11-01-011-02 | Устройство стяжек цементных на каждые 5 мм изменения толщины стяжки добавлять или исключать к норме 11-01-011-01 | 100 м2 стяжки | 0.42 | 895.51 | 22.6 | 30.59 | 2.87 | 376.11 | 9.49 | 12.85 | 1.21 | 2 | 0.84 | 0.21 | 0.09
62 | СЦМ-402-0005 | Раствор готовый кладочный цементный, марка 150 | м3 | -1.7136 | 412.91 |  |  |  | -707.56
63 | Прайс | Гипсовый пол | кг | 2227.68 | 2.55 |  |  |  | 5680.58
64 | ТЕР15-01-010-01 прим. | Облицовка ступеней и подступенков керам. гранитными плитами | 100 м2 поверхности облицовки | 0.156 | 9522.19 | 9390.87 | 131.32 | 35.02 | 1485.46 | 1464.98 | 20.48 | 5.46 | 621.5 | 96.95 | 2.56 | 0.4
65 | СЦМ-101-1852 | Клей для облицовочных работ водостойкий "Плюс" (сухая смесь) | т | 0.0624 | 6222.05 |  |  |  | 388.26
66 | СЦМ-402-9111-1 | Смесь сухая для заделки швов | т | 0.0078 | 2980.97 |  |  |  | 23.25
67 | Прайс | Керамический гранит ESTIMA 30*30 st 08 | м2 | 15.76 | 100.47 |  |  |  | 1583.41
68 | ТЕР11-01-027-12 | Устройство покрытий на цементном растворе из керамического гранита неполированного одноцветного | 100 м2 покрытия | 0.264 | 20521.73 | 1055.14 | 152.37 | 38.99 | 5417.74 | 278.56 | 40.23 | 10.29 | 88.37 | 23.33 | 3.06 | 0.81
69 | ТЕР11-01-039-04 | Устройство плинтусов из плиток керамических | 100 м плинтусов | 0.28 | 323.95 | 319.31 | 4.64 |  | 90.71 | 89.41 | 1.3 |  | 23.6 | 6.61 | 0.06 | 0.02
70 | Прайс | Керамический гранит ESTIMA 30*30 st 08 | м2 | 3.52 | 100.47 |  |  |  | 353.65
71 | СЦМ-101-1852 | Клей для облицовочных работ водостойкий "Плюс" (сухая смесь) | т | 0.01378 | 6222.05 |  |  |  | 85.74
72 | СЦМ-402-9111-1 | Смесь сухая для заделки швов | т | 0.0018 | 2980.97 |  |  |  | 5.37
73 | ТЕР11-01-040-01 прим. | Устройство раскладок | 100 м плинтусов | 0.312 | 686.99 | 124.87 | 2.32 |  | 214.34 | 38.96 | 0.72 |  | 8.99 | 2.8 | 0.03 | 0.01
74 | СЦМ-101-1753 | Плинтусы для полов из пластиката | м | -31.51 | 5.1 |  |  |  | -160.7
75 | Прайс | Молдинг, угол внутренний | м | 31.51 | 11.76 |  |  |  | 370.56
76 | ТЕР11-01-039-01 прим. | Устройство поручней деревянных | 100 м плинтусов | 0.08 | 628.77 | 92.95 | 6.19 |  | 50.3 | 7.44 | 0.5 |  | 7.65 | 0.61 | 0.08 | 0.01
77 | СЦМ-203-0352 | Плинтуса из древесины тип ПЛ-2, размером 19х54 мм | м | -8.08 | 5.22 |  |  |  | -42.18
78 | Прайс | Деревянный поручень | м | 8.08 | 70.59 |  |  |  | 570.37
79 | ТЕР09-06-001-02 | Монтаж: решеток | 1 т конструкций | 0.03612 | 915.7 | 617.1 | 174.33 | 1.89 | 33.08 | 22.29 | 6.3 | 0.07 | 50.79 | 1.83 | 0.31 | 0.01
Н, Уд | 1. 201-9002 | Конструкции стальные | т | 1 0,03612 | 7793.05 |  |  |  | 281.49
80 | Прайс | Конструкции стальные | т | 0.0191 | 7188.24 |  |  |  | 137.3
81 | Прайс | Декор. огражден. | кг | 17.02 | 83.77 |  |  |  | 1425.71
Итого по разделу 2 4-ый этаж | [8 empty] | 257413.65 |  |  |  |  | 4534.85 |  | 3.99
Раздел 3. Новый Раздел Утепление и облицовка наружной стены ГКЛО на л/клетке после усиления 3 и 4 эт.
82 | ТЕР10-05-008-01 | Облицовка стен по одинарному металлическому каркасу из потолочного профиля гипсокартонными листами (С 623) одним слоем с оконным проемом | 100 м2 стены за вычетом проемов | 1.41 | 7899.69 | 1072.36 | 8.54 |  | 11138.56 | 1512.03 | 12.04 |  | 83 | 117.03
83 | СЦМ-120-0011 | Листы гипсокартонные ГКЛ 12,5 мм | м2 | -150.9 | 28.69 |  |  |  | -4329.32
84 | СЦМ-120-0013 | Листы гипсоволокнистые (ГКЛО), КНАУФ, толщиной 12мм | м2 | 150.9 | 30.06 |  |  |  | 4536.05
85 | ТЕР26-01-039-01 | Изоляция покрытий и перекрытий изделиями из волокнистых и зернистых материалов насухо | 1 м3 изоляции | 14.1 | 194.26 | 139.87 | 54.39 |  | 2739.07 | 1972.17 | 766.9 |  | 10.58 | 149.18 | 0.6 | 8.46
86 | СЦМ-104-9132-1пр | Материал теплоизоляционный (огнеупорный) | м3 | 14.38 | 424.28 |  |  |  | 6101.15
87 | ТЕР15-04-005-05 | Окраска поливинилацетатными водоэмульсионными составами улучшенная: по сборным конструкциям, подготовленным под окраску стен | 100 м2 окрашиваемой поверхности | 1.41 | 1234.5 | 324.23 | 8.15 | 0.14 | 1740.65 | 457.16 | 11.49 | 0.2 | 25.41 | 35.83 | 0.11 | 0.16
Вспомогательные работы: погрузка и вывоз строительного мусора
88 | ТЕРр69-9-59-1 | Затаривание строительного мусора в мешки | 1т | 17.7 | 47.68 | 27.48 |  |  | 843.94 | 486.4 |  |  | 2.48 | 43.9
89 | СЦП1-3-26 | Погрузочные работы при автомобильных перевозках Мусор строительный | за т груза | 17.8 | 1.78 |  |  |  | 31.68
Итого по разделу 3 Новый Раздел Утепление и облицовка наружной стены ГКЛО на л/клетке после усиления 3 и 4 эт. | [8 empty] | 159327.54 |  |  |  |  | 2663.74 |  | 8.62
ИТОГИ ПО СМЕТЕ:
Итого прямые затраты по смете в ценах 2001г. | [8 empty] | 122467.79 | 23882.01 | 1443.98 | 140.53 |  | 1848.69 |  | 20.2
Итого прямые затраты по смете с учетом коэффициентов к итогам | [8 empty] | 601392.67 | 183891.48 | 6543.54 | 1082.09 |  | 14234.93 |  | 20.2
В том числе, справочно:
Коэфф. на 3 кв. 2010 г. ОЗП=7,7; ЭМ-ЗПМ=4,19; ЗПМ=7,7; МАТ=4,23; ТЗ=7,7 (Поз. 1, 43, 2-3, 44-45, 4, 6, 46, 82-84, 86, 5, 7-8, 47-48, 9-12, 14-18, 49-52, 54-58, 13, 19, 25, 28, 53, 59, 64, 67, 87, 20-24, 26-27, 29-39, 60-63, 65-66, 68-78, 40-42, 79-81, 85, 88) | [8 empty] | 478774.72 | 160009.47 | 5099.56 | 941.55 |  | 12386.223
Строительный мусор ПЗ=5,74; ОЗП=5,74; ЭМ=5,74; ЗПМ=5,74; МАТ=5,74 (Поз. 89) | [8 empty] | 150.16
Накладные расходы | [8 empty] | 165181.41
В том числе, справочно:
95%*0,94 ФОТ (от 184973,57) (Поз. 1, 43, 2-3, 44-45, 4, 6, 46, 82-84, 86, 5, 7-8, 47-48, 9-12, 14-18, 49-52, 54-58, 13, 19, 25, 28, 53, 59, 64, 67, 87, 20-24, 26-27, 29-39, 60-63, 65-66, 68-78, 40-42, 79-81, 85, 88) | [8 empty] | 165181.41
Сметная прибыль | [8 empty] | 92486.82
В том числе, справочно:
50% ФОТ (от 184973,57) (Поз. 1, 43, 2-3, 44-45, 4, 6, 46, 82-84, 86, 5, 7-8, 47-48, 9-12, 14-18, 49-52, 54-58, 13, 19, 25, 28, 53, 59, 64, 67, 87, 20-24, 26-27, 29-39, 60-63, 65-66, 68-78, 40-42, 79-81, 85, 88) | [8 empty] | 92486.82
Итоги по смете:
Итого | [8 empty] | 859060.9 |  |  |  |  | 14234.93 |  | 20.2
В том числе:
Материалы | [8 empty] | 410775.81
Машины и механизмы | [8 empty] | 6543.54
ФОТ | [8 empty] | 184973.57
Накладные расходы | [8 empty] | 165181.41
Сметная прибыль | [8 empty] | 92486.82
временные здания и сооружения 1,8% | [8 empty] | 15463.1
Итого | [8 empty] | 874524
Вывоз строительного мусора "Чистым городом " | [8 empty] | 9322
Итого с учетом доп. затрат в тек ценах | [8 empty] | 883846
НДС 18% | [8 empty] | 159092.28
ВСЕГО по смете | [8 empty] | 1042938.28 |  |  |  |  | 14234.93 |  | 20.2
Составил
Проверил