## Дефектная ведомость
Приложение №1
к настоящему техническому заданию
Объект к/н "Здание,где в губернской казенной палате работал Ф.М.Решетников"
ВЕДОМОСТЬ ОБЪЕМОВ РАБОТ №4
Ремонт лестничной клетки от входа по 2-й этаж включительно -правое крыло здания по адресу:г. Пермь,ул. Ленина,23
№ пп | Наименование | Ед. изм. | Кол. | Примечание
1 | 2 | 3 | 4 | 6
Раздел 1. Вход
1 | Установка и разборка внутренних трубчатых инвентарных лесов: при высоте помещений до 6 м | 100 м2 горизонтальной проекции | 0.42
Демонтаж
2 | Разборка плинтус : деревянных и из пластмассовых материалов | 100 м плинтусов | 0.28
3 | Разборка покрытий полов: из линолеума и релина | 100 м2 покрытий | 0.359
4 | Разборка покрытий полов: дощатых | 100 м2 покрытий | 0.359
5 | Разборка поручней деревянных: прямой части | 100 м поручня | 0.08
6 | Разборка металлических лестничных решеток, при весе одного метра решетки: до 60 кг | 100 м решетки | 0.08
Монтаж
7 | Ремонт штукатурки лестничных маршей и площадок (Сухими смесями ) | 100 м2 отремонтированной поверхности | 0.3252
8 | Смесь растворная сухая "Ротгипс" | т | 0.6504
9 | Сплошное выравнивание штукатурки потолков полимерцементным раствором при толщине намета до: 5 мм | 100 м2 поверхности | 0.3252
10 | Окраска поливинилацетатными водоэмульсионными составами улучшенная: по штукатурке потолков | 100 м2 окрашиваемой поверхности | 0.3252
11 | Ремонт штукатурки внутренних стен по камню и бетону цементно-известковым раствором, площадью отдельных мест: более 10 м2 толщиной слоя до 20 мм(сухими смесями ) | 100 м2 отремонтированной поверхности | 0.5645
12 | Ремонт штукатурки внутренних стен по камню и бетону цементно-известковым раствором, площадью отдельных мест: более 10 м2, добавлять на каждые следующие 10 мм толщины слоя(сухимисмесями ) | 100 м2 отремонтированной поверхности | 0.5645
13 | Смесь растворная сухая "Ротгипс" | т | 1.6935
14 | Сплошное выравнивание штукатурки стен полимерцементным раствором при толщине намета до: 5 мм | 100 м2 поверхности | 0.5645
15 | Окраска поливинилацетатными водоэмульсионными составами улучшенная: по штукатурке стен | 100 м2 окрашиваемой поверхности | 0.5645
16 | Устройство стяжек цементных толщиной 20 мм | 100 м2 стяжки | 0.39
17 | Устройство стяжек цементных на каждые 5 мм изменения толщины стяжки добавлять или исключать к норме 11-01-011-01 | 100 м2 стяжки | 0.39
18 | Гипсовый пол | кг | 2068.56
19 | Облицовка ступеней и подступенков керам. гранитными плитами | 100 м2 поверхности облицовки | 0.143
20 | Клей для облицовочных работ водостойкий "Плюс" (сухая смесь) | т | 0.0572
21 | Смесь сухая для заделки швов | т | 0.0182
22 | Керамический гранит ESTIMA 30*30 st 08 | м2 | 14.44
23 | Устройство покрытий на цементном растворе из керамического гранита неполированного одноцветного | 100 м2 покрытия | 0.247
24 | Устройство плинтусов из плиток керамических | 100 м плинтусов | 0.28
25 | Клей для облицовочных работ водостойкий "Плюс" (сухая смесь) | т | 0.0138
26 | Смесь сухая для заделки швов | т | 0.0018
27 | Керамический гранит ESTIMA 30*30 st 08 | м2 | 3.51
28 | Устройство раскладок | 100 м плинтусов | 0.286
29 | Молдинг, угол внутренний | м | 28.89
30 | Устройство поручней деревянных | 100 м плинтусов | 0.08
31 | Деревянный поручень | м | 8.08
32 | Монтаж: решеток | 1 т конструкций | 0.03612
33 | Конструкции стальные | т | 0.0191
34 | Декор. огражден. | кг | 17.02
Раздел 2. 1-ый этаж
35 | Установка и разборка внутренних трубчатых инвентарных лесов: при высоте помещений до 6 м | 100 м2 горизонтальной проекции | 0.6
Демонтаж
36 | Разборка плинтус : деревянных и из пластмассовых материалов | 100 м плинтусов | 0.4
37 | Разборка покрытий полов: из линолеума и релина | 100 м2 покрытий | 0.5
38 | Разборка покрытий полов: дощатых | 100 м2 покрытий | 0.5
39 | Разборка поручней деревянных: прямой части | 100 м поручня | 0.08
40 | Разборка металлических лестничных решеток, при весе одного метра решетки: до 60 кг | 100 м решетки | 0.08
Монтаж
41 | Ремонт штукатурки лестничных маршей и площадок (Сухими смесями ) | 100 м2 отремонтированной поверхности | 0.6
42 | Смесь растворная сухая "Ротгипс" | т | 1.2
43 | Сплошное выравнивание штукатурки потолков полимерцементным раствором при толщине намета до: 5 мм | 100 м2 поверхности | 0.6
44 | Окраска поливинилацетатными водоэмульсионными составами улучшенная: по штукатурке потолков | 100 м2 окрашиваемой поверхности | 0.6
45 | Ремонт штукатурки внутренних стен по камню и бетону цементно-известковым раствором, площадью отдельных мест: более 10 м2 толщиной слоя до 20 мм(сухими смесями ) | 100 м2 отремонтированной поверхности | 1.242
46 | Ремонт штукатурки внутренних стен по камню и бетону цементно-известковым раствором, площадью отдельных мест: более 10 м2, добавлять на каждые следующие 10 мм толщины слоя(сухимисмесями ) | 100 м2 отремонтированной поверхности | 1.242
47 | Смесь растворная сухая "Ротгипс" | т | 3.726
48 | Сплошное выравнивание штукатурки стен полимерцементным раствором при толщине намета до: 5 мм | 100 м2 поверхности | 1.242
49 | Окраска поливинилацетатными водоэмульсионными составами улучшенная: по штукатурке стен | 100 м2 окрашиваемой поверхности | 1.242
50 | Устройство стяжек цементных толщиной 20 мм | 100 м2 стяжки | 0.5
51 | Устройство стяжек цементных на каждые 5 мм изменения толщины стяжки добавлять или исключать к норме 11-01-011-01 | 100 м2 стяжки | 0.5
52 | Гипсовый пол | кг | 2652
53 | Облицовка ступеней и подступенков керам. гранитными плитами | 100 м2 поверхности облицовки | 0.155
54 | Клей для облицовочных работ водостойкий "Плюс" (сухая смесь) | т | 0.062
55 | Смесь сухая для заделки швов | т | 0.0078
56 | Керамический гранит ESTIMA 30*30 st 08 | м2 | 15.66
57 | Устройство покрытий на цементном растворе из керамического гранита неполированного одноцветного | 100 м2 покрытия | 0.345
58 | Устройство плинтусов из плиток керамических | 100 м плинтусов | 0.4
59 | Клей для облицовочных работ водостойкий "Плюс" (сухая смесь) | т | 0.0197
60 | Смесь сухая для заделки швов | т | 0.02
61 | Керамический гранит ESTIMA 30*30 st 08 | м2 | 5.01
62 | Устройство раскладок | 100 м плинтусов | 0.3025
63 | Молдинг, угол внутренний | м | 30.55
64 | Устройство поручней деревянных | 100 м плинтусов | 0.08
65 | Деревянный поручень (инд. Заказ) | м | 8.08
66 | Монтаж: решеток | 1 т конструкций | 0.03612
67 | Конструкции стальные | т | 0.0191
68 | Декор. огражден. | кг | 17.02
Раздел 3. 2-ой этаж
69 | Установка и разборка внутренних трубчатых инвентарных лесов: при высоте помещений до 6 м | 100 м2 горизонтальной проекции | 0.64
Демонтаж
70 | Разборка плинтус : деревянных и из пластмассовых материалов | 100 м плинтусов | 0.5
71 | Разборка покрытий полов: из линолеума и релина | 100 м2 покрытий | 0.64
72 | Разборка покрытий полов: дощатых | 100 м2 покрытий | 0.64
73 | Разборка поручней деревянных: прямой части | 100 м поручня | 0.223
Монтаж
74 | Ремонт штукатурки лестничных маршей и площадок(сухими смесями ) | 100 м2 отремонтированной поверхности | 0.64
75 | Смесь растворная сухая "Ротгипс" | т | 1.28
76 | Сплошное выравнивание штукатурки потолков полимерцементным раствором при толщине намета до: 5 мм | 100 м2 поверхности | 0.64
77 | Окраска поливинилацетатными водоэмульсионными составами улучшенная: по штукатурке потолков | 100 м2 окрашиваемой поверхности | 0.64
78 | Ремонт штукатурки внутренних стен по камню и бетону цементно-известковым раствором, площадью отдельных мест: более 10 м2 толщиной слоя до 20 мм | 100 м2 отремонтированной поверхности | 0.94
79 | Ремонт штукатурки внутренних стен по камню и бетону цементно-известковым раствором, площадью отдельных мест: более 10 м2, добавлять на каждые следующие 10 мм толщины слоя(сухимисмесями ) | 100 м2 отремонтированной поверхности | 0.94
80 | Смесь растворная сухая "Ротгипс" | т | 2.82
81 | Сплошное выравнивание штукатурки стен полимерцементным раствором при толщине намета до: 5 мм | 100 м2 поверхности | 0.94
82 | Окраска поливинилацетатными водоэмульсионными составами улучшенная: по штукатурке стен | 100 м2 окрашиваемой поверхности | 0.94
83 | Устройство стяжек цементных толщиной 20 мм | 100 м2 стяжки | 0.64
84 | Устройство стяжек цементных на каждые 5 мм изменения толщины стяжки добавлять или исключать к норме 11-01-011-01 | 100 м2 стяжки | 0.64
85 | Гипсовый пол | кг | 3395.6
86 | Облицовка ступеней и подступенков керам. гранитными плитами | 100 м2 поверхности облицовки | 0.301
87 | Клей для облицовочных работ водостойкий "Плюс" (сухая смесь) | т | 0.0152
88 | Смесь сухая для заделки швов | т | 0.0182
89 | Керамический гранит ESTIMA 30*30 st 08 | м2 | 30.4
90 | Устройство покрытий на цементном растворе из керамического гранита неполированного одноцветного | 100 м2 покрытия | 0.339
91 | Устройство плинтусов из плиток керамических | 100 м плинтусов | 0.5
92 | Клей для облицовочных работ водостойкий "Плюс" (сухая смесь) | т | 0.0032
93 | Смесь сухая для заделки швов | т | 0.0182
94 | Керамический гранит ESTIMA 30*30 st 08 | м2 | 6.3
95 | Устройство раскладок | 100 м плинтусов | 0.6
96 | Молдинг, угол внутренний | м | 60.6
97 | Устройство поручней деревянных | 100 м плинтусов | 0.223
98 | Деревянный поручень (инд. Заказ) | м | 22.52
Раздел 4.
Вспомогательные работы: погрузка и вывоз строительного мусора
99 | Затаривание строительного мусора в мешки | 1т | 32.2
100 | Погрузочные работы при автомобильных перевозках Мусор строительный | за т груза | 32.2
Составил
Согласовано