## Локальная смета
| СОГЛАСОВАНО: | [11 empty] | УТВЕРЖДАЮ:
администрации г. Перми
__________________________
| " _____ " ________________ 201_г. | [11 empty] | "____" ______________20_ г.
Здание ,где в губернской казенной палате работал Ф.М.Решетников по адресу :г. Пермь,ул. Ленина,23
(наименование стройки)
ЛОКАЛЬНЫЙ СМЕТНЫЙ РАСЧЕТ № 6
(локальная смета)
Ремонтно-реставрационные работы на объекте культурного наследия «Здание, где в губернской казенной палате работал Ф.М.Решетников», расположенного по адресу: г.Пермь, ул.Ленина, 23 (ремонт женского туалета на 3-ем этаже)
на
(наименование работ и затрат, наименование объекта)
Основание:
|  |  | Сметная стоимость строительных работ _______________________________________________________________________________________________ | [5 empty] | ___________________________264725,63 |  | руб.
|  |  | Средства на оплату труда _______________________________________________________________________________________________ | [5 empty] | ___________________________30318,13 |  | руб.
|  |  | Сметная трудоемкость _______________________________________________________________________________________________ | [5 empty] | _______________________________________________________________________________________________2373,61 |  | чел.час
Составлен(а) в текущих (прогнозных) ценах по состоянию на 3 кв-л 2010 г.
№ пп | Обоснование | Наименование | Ед. изм. | Кол. | Стоимость единицы, руб. |  |  |  | Общая стоимость, руб. |  |  |  | Т/з осн. раб.на ед. | Т/з осн. раб. Всего | Т/з мех. на ед. | Т/з мех. Всего
[5 empty] | Всего | В том числе |  |  | Всего | В том числе
[6 empty] | Осн.З/п | Эк.Маш | З/пМех |  | Осн.З/п | Эк.Маш | З/пМех
1 | 2 | 3 | 4 | 5 | 6 | 7 | 8 | 9 | 10 | 11 | 12 | 13 | 14 | 15 | 16 | 17
Раздел 1. Новый Раздел Реконструкция женского с/узла с добавлением места для курения
Демонтажные работы
1 | ТЕР46-04-006-01 | Разборка деревянных перегородок оштукатуренных щитовых и дощатых однослойных | 100 м2 | 0.0724 | 760.96 | 459.89 | 301.07 | 101.37 | 55.09 | 33.3 | 21.79 | 7.34 | 42.86 | 3.1 | 7.41 | 0.54
2 | ТЕРр63-07-05 | Разборка облицовки стен из плит и плиток: керамических глазурованных плиток | 100 м2 поверхности облицовки | 0.263 | 1059.99 | 831.42 | 228.57 | 27.22 | 278.78 | 218.67 | 60.11 | 7.16 | 74.3 | 19.54 | 1.99 | 0.52
3 | ТЕРр63-05-01 | Снятие обоев: простых и улучшенных | 100 м2 очищаемой поверхности | 0.278 | 115.23 | 115.23 |  |  | 32.03 | 32.03 |  |  | 10.4 | 2.89
4 | ТЕРр57-02-03 | Разборка покрытий полов: из керамических плиток | 100 м2 покрытий | 0.149 | 907.43 | 848.92 | 58.51 | 19.7 | 135.21 | 126.49 | 8.72 | 2.94 | 69.87 | 10.41 | 1.44 | 0.21
5 | ТЕР15-01-047-15 | Демонтаж подвесных потолков типа Армстронг ("Байкал", "Волга", Taurus и др.) по каркасу из оцинкованного профиля | 100 м2 поверхности облицовки | 0.149 | 1059.22 | 822.55 | 236.67 | 6.24 | 157.82 | 122.56 | 35.26 | 0.93 | 61.476 | 9.16 | 3.204 | 0.48
6 | ТЕРр55-06-02 | Пробивка проемов со сплошным выравниванием откосов в перегородках: кирпичных | 100 м2 проемов | 0.019 | 7510.78 | 1962.49 | 927.87 | 96.31 | 142.7 | 37.29 | 17.63 | 1.83 | 153.8 | 2.92 | 7.14 | 0.14
7 | ТЕРр53-25-01 | Устройство металлических перемычек в стенах существующих зданий (в дверной проем) | 1 т металлоконструкций перемычек | 0.037 | 11178.09 | 2040.32 | 84.26 | 6.43 | 413.59 | 75.49 | 3.12 | 0.24 | 165.88 | 6.14 | 0.67 | 0.02
8 | ТЕР46-04-006-03пр | Разборка деревянных перегородок чистых щитовых дощатых (встроенных шкафов) | 100 м2 | 0.12 | 592.3 | 314.39 | 277.91 | 93.57 | 71.08 | 37.73 | 33.35 | 11.23 | 29.3 | 3.52 | 6.84 | 0.82
9 | ТЕРр65-04-01 | Демонтаж санитарных приборов: умывальников и раковин | 100 приборов | 0.01 | 633.85 | 623.29 | 10.56 | 3.56 | 6.34 | 6.23 | 0.11 | 0.04 | 51.3 | 0.51 | 0.26
10 | ТЕРр65-03-07 | Снятие смесителя : без душевой сетки | 100 шт. арматуры | 0.01 | 448.87 | 446.03 | 2.84 | 0.96 | 4.49 | 4.46 | 0.03 | 0.01 | 36.71 | 0.37 | 0.07
Ремонт помещения с/узла существующего (в ремонтируемой зоне)
11 | ТЕР10-05-002-01 | Устройство перегородок с одинарным металлическим каркасом и двухслойной обшивкой гипсокартонными листами с обеих сторон (С 112): глухих | 100 м2 перегородки за вычетом проемов | 0.134 | 17979.4 | 1705.44 | 10.65 |  | 2409.24 | 228.53 | 1.43 |  | 132 | 17.69
12 | СЦМ-104-9132-1 | Материал теплоизоляционный (Ursa) | м3 | 0.67 | 424.28 |  |  |  | 284.27
13 | ТЕР10-01-039-03 | Установка блоков в наружных и внутренних дверных проемах в перегородках и деревянных нерубленых стенах площадью проема до 3 м2 | 100 м2 проемов | 0.02 | 32721.06 | 1467.4 | 301.92 |  | 654.42 | 29.35 | 6.04 |  | 115 | 2.3 | 3.9 | 0.08
14 | СЦМ-203-0199 | Блоки дверные однопольные с полотном глухим ДГ 21-9, пл.1.80 м2; ДГ 21-10, пл.2.01 м2 | м2 | -2 | 267.34 |  |  |  | -534.68
15 | ПСВ "Торговый дом" | Двери из деревянного массива ( однопольные) | м2 | 2 | 851.46 |  |  |  | 1702.92
16 | СЦМ-101-0889 | Изделия скобяные для блоков входных дверей в помещение однопольных | комплект | 1 | 85.56 |  |  |  | 85.56
17 | СЦМ-101-0951 | Замки врезные оцинкованные с цилиндровым механизмом из латуни | шт | 1 | 83.7 |  |  |  | 83.7
18 | СЦМ-101-2002 | Ручки-кнопки со свозным стержнем на лапках алюминиевые или из сплава ЦАМ | шт | 2 | 21.89 |  |  |  | 43.78
19 | ТЕР15-01-047-15 | Устройство подвесных потолков типа Армстронг ("Байкал", "Волга", Taurus и др.) по каркасу из оцинкованного профиля | 100 м2 поверхности облицовки | 0.03 | 1765.36 | 1370.91 | 394.45 | 10.4 | 52.96 | 41.13 | 11.83 | 0.31 | 102.46 | 3.07 | 5.34 | 0.16
20 | СЦМ-101-2414-101 | Панели потолочные типа Армстронг ("Байкал") с комплектующими | м2 | 3.1 | 48.94 |  |  |  | 151.71
21 | ТЕР15-06-001-05 | Оклейка обоями стен по листовым материалам, гипсобетонным и гипсолитовым поверхностям: тиснеными и плотными | 100 м2 оклеиваемой и обиваемой поверхности | 0.096 | 3227.77 | 423 | 1.18 | 0.14 | 309.87 | 40.61 | 0.11 | 0.01 | 32.74 | 3.14 | 0.02
22 | ТЕР15-04-005-05 | Окраска поливинилацетатными водоэмульсионными составами улучшенная: по сборным конструкциям, подготовленным под окраску стен (по обоям) | 100 м2 окрашиваемой поверхности | 0.096 | 1234.5 | 324.23 | 8.15 | 0.14 | 118.51 | 31.13 | 0.78 | 0.01 | 25.41 | 2.44 | 0.11 | 0.01
23 | ТЕР15-01-019-06 | Гладкая облицовка стен, столбов, пилястр и откосов (без карнизных, плинтусных и угловых плиток) без установки плиток туалетного гарнитура на клее из сухих смесей: на перегородке из ГКЛ (на высоту 1,8м) | 100 м2 поверхности облицовки | 0.091 | 15492.24 | 2515.38 | 65.15 | 31.93 | 1409.79 | 228.9 | 5.93 | 2.91 | 197.13 | 17.94 | 2.14 | 0.19
24 | ТЕР11-01-011-01 | Устройство стяжек цементных толщиной 20 мм | 100 м2 стяжки | 0.03 | 1364.22 | 446.07 | 56.56 | 17.37 | 40.93 | 13.38 | 1.7 | 0.52 | 39.51 | 1.19 | 1.27 | 0.04
25 | ТЕР11-01-011-02 | Устройство стяжек цементных на каждые 5 мм изменения толщины стяжки добавлять или исключать к норме 11-01-011-01 | 100 м2 стяжки | 0.03 | 1356.18 | 33.9 | 58.8 | 17.22 | 40.69 | 1.02 | 1.76 | 0.52 | 3 | 0.09 | 1.26 | 0.04
26 | ТЕР11-01-027-12 | Устройство покрытий на цементном растворе из керамического гранита неполированного одноцветного | 100 м2 покрытия | 0.03 | 20521.73 | 1055.14 | 152.37 | 38.99 | 615.65 | 31.65 | 4.57 | 1.17 | 88.37 | 2.65 | 3.06 | 0.09
Помещение для курения
27 | ТЕР10-05-008-01 | Облицовка стен по одинарному металлическому каркасу из потолочного профиля гипсокартонными листами (С 623) одним слоем с оконным проемом | 100 м2 стены за вычетом проемов | 0.546 | 7899.69 | 1072.36 | 8.54 |  | 4313.23 | 585.51 | 4.66 |  | 83 | 45.32
28 | ТЕР15-01-019-06 | Гладкая облицовка стен, столбов, пилястр и откосов (без карнизных, плинтусных и угловых плиток) без установки плиток туалетного гарнитура на клее из сухих смесей: на перегородке из ГКЛ | 100 м2 поверхности облицовки | 0.546 | 15492.24 | 2515.38 | 65.15 | 31.93 | 8458.76 | 1373.4 | 35.57 | 17.43 | 197.13 | 107.63 | 2.14 | 1.17
29 | ТЕР10-06-037-01 | Облицовка стен по одинарному металлическому каркасу из потолочного профиля гипсоволокнистыми листами (С 623): одним слоем с оконным проемом (оконных откосов) | 100 м2 стены за вычетом проемов | 0.05 | 8246.67 | 1124.04 | 8.54 |  | 412.33 | 56.2 | 0.43 |  | 87 | 4.35
30 | ТЕР15-04-005-05 | Окраска поливинилацетатными водоэмульсионными составами улучшенная: по сборным конструкциям, подготовленным под окраску стен (откосов оконных) | 100 м2 окрашиваемой поверхности | 0.05 | 1234.5 | 324.23 | 8.15 | 0.14 | 61.73 | 16.21 | 0.41 | 0.01 | 25.41 | 1.27 | 0.11 | 0.01
31 | Тек. цена | Ротанговое полотно | м | 2.4 | 128.31 |  |  |  | 307.94
34 | ТЕР10-01-033-02 | Установка деревянных подоконных досок в каменных стенах высотой проема до 2 м | 100 м2 проемов | 0.053 | 7859.74 | 814.51 | 68.41 | 3.14 | 416.57 | 43.17 | 3.63 | 0.17 | 66.22 | 3.51 | 0.47 | 0.02
35 | СЦМ-203-0390 | Доски подоконные клееные из древесины, облицованные сверхтвердой древесноволокнистой плитой или водостойкой фанерой марки ПД-1, ПД-3, толщиной 42 мм, шириной 200 мм | м | -3.922 | 81.92 |  |  |  | -321.29
36 | СЦМ-101-9161-2 | Плиты из ламинированной ДСП (для столешниц и подоконных досок "Постформинг") белые матовые, размером 600мм х 3050 мм х 26 мм , плошадью 1,83м2 | шт | 2 | 492.32 |  |  |  | 984.64
37 | ТЕР11-01-011-01 | Устройство стяжек цементных толщиной 20 мм | 100 м2 стяжки | 0.12 | 1364.22 | 446.07 | 56.56 | 17.37 | 163.71 | 53.53 | 6.79 | 2.08 | 39.51 | 4.74 | 1.27 | 0.15
38 | ТЕР11-01-011-02 | Устройство стяжек цементных на каждые 5 мм изменения толщины стяжки добавлять или исключать к норме 11-01-011-01 | 100 м2 стяжки | 0.12 | 1356.18 | 33.9 | 58.8 | 17.22 | 162.74 | 4.07 | 7.06 | 2.07 | 3 | 0.36 | 1.26 | 0.15
39 | ТЕР11-01-027-12 | Устройство покрытий на цементном растворе из керамического гранита неполированного одноцветного | 100 м2 покрытия | 0.12 | 20521.73 | 1055.14 | 152.37 | 38.99 | 2462.61 | 126.62 | 18.28 | 4.68 | 88.37 | 10.6 | 3.06 | 0.37
40 | ТЕР15-01-047-16 | Устройство потолков реечных алюминиевых | 100 м2 поверхности облицовки | 0.12 | 17205.06 | 1449.86 | 210.2 | 3.93 | 2064.61 | 173.98 | 25.22 | 0.47 | 108.36 | 13 | 0.39 | 0.05
41 | ТЕР10-01-057-01 | Установка по месту перегородок из ЛДСП | 100 м2 деталей | 0.12 | 1139.03 | 813.4 | 325.63 | 25.78 | 136.68 | 97.61 | 39.07 | 3.09 | 70.06 | 8.41 | 3.89 | 0.47
42 | Цена изготовителя "Идеалкабин" | Перегородки из ЛДСП с дверями | м2 | 12 | 874.7 |  |  |  | 10496.4
Итого по разделу 1 Новый Раздел Реконструкция женского с/узла с добавлением места для курения | [8 empty] | 220376.96 |  |  |  |  | 2373.61 |  | 5.73
ИТОГИ ПО СМЕТЕ:
Итого прямые затраты по смете в ценах 2001г. | [8 empty] | 38887.11 | 3870.25 | 355.39 | 67.17 |  | 308.26 |  | 5.73
Итого прямые затраты по смете с учетом коэффициентов к итогам | [8 empty] | 178143.79 | 29800.91 | 1724.85 | 517.22 |  | 2373.61 |  | 5.73
В том числе, справочно:
Коэфф.3 кв-ла 2010 ОЗП=7,7; ЭМ-ЗПМ=4,19; ЗПМ=7,7; МАТ=4,23; ТЗ=7,7 (Поз. 1, 8, 2-5, 19-23, 28, 30, 40, 6-7, 9-15, 17-18, 27, 29, 32-36, 41-42, 16, 24-26, 37-39, 31) | [8 empty] | 139256.68 | 25930.68 | 1369.46 | 450.04 |  | 2065.342
Накладные расходы | [8 empty] | 27074.09
В том числе, справочно:
95%*0,94 ФОТ (от 30318,13) (Поз. 1, 8, 2-5, 19-23, 28, 30, 40, 6-7, 9-15, 17-18, 27, 29, 32-36, 41-42, 24-26, 37-39) | [8 empty] | 27074.09
Сметная прибыль | [8 empty] | 15159.08
В том числе, справочно:
50% ФОТ (от 30318,13) (Поз. 1, 8, 2-5, 19-23, 28, 30, 40, 6-7, 9-15, 17-18, 27, 29, 32-36, 41-42, 24-26, 37-39) | [8 empty] | 15159.08
Итоги по смете:
Итого | [8 empty] | 220376.96 |  |  |  |  | 2373.61 |  | 5.73
В том числе:
Материалы | [8 empty] | 146618.03
Машины и механизмы | [8 empty] | 1724.85
ФОТ | [8 empty] | 30318.13
Накладные расходы | [8 empty] | 27074.09
Сметная прибыль | [8 empty] | 15159.08
Временные здания и сооружения 1,8% | [8 empty] | 3966.79
Итого | [8 empty] | 224343.75
НДС 18% | [8 empty] | 40381.88
ВСЕГО по смете | [8 empty] | 264725.63 |  |  |  |  | 2373.61 |  | 5.73
Составил
Проверил