## Дефектная ведомость
Приложение №1
к настоящему техническому заданию
Объект к/н "Здание,где в губернской казенной палате работал Ф.М.Решетников"
ВЕДОМОСТЬ ОБЪЕМОВ РАБОТ №6
Ремонт женского с/узла на 3-ем этаже -правое крыло здания по адресу:г. Пермь,ул.Ленина,23
№ пп | Наименование | Ед. изм. | Кол. | Примечание
1 | 2 | 3 | 4 | 5
Раздел 1.Реконструкция женского с/узла с добавлением места для курения
Демонтажные работы
1 | Разборка деревянных перегородок оштукатуренных щитовых и дощатых однослойных | 100 м2 | 0.0724
2 | Разборка облицовки стен из плит и плиток: керамических глазурованных плиток | 100 м2 поверхности облицовки | 0.263
3 | Снятие обоев: простых и улучшенных | 100 м2 очищаемой поверхности | 0.278
4 | Разборка покрытий полов: из керамических плиток | 100 м2 покрытий | 0.149
5 | Демонтаж подвесных потолков типа Армстронг ("Байкал", "Волга", Taurus и др.) по каркасу из оцинкованного профиля | 100 м2 поверхности облицовки | 0.149
6 | Пробивка проемов со сплошным выравниванием откосов в перегородках: кирпичных | 100 м2 проемов | 0.019
7 | Устройство металлических перемычек в стенах существующих зданий (в дверной проем) | 1 т металлоконструкций перемычек | 0.037
8 | Разборка деревянных перегородок чистых щитовых дощатых (встроенных шкафов) | 100 м2 | 0.12
9 | Демонтаж санитарных приборов: умывальников и раковин | 100 приборов | 0.01
10 | Снятие смесителя : без душевой сетки | 100 шт. арматуры | 0.01
Ремонт помещения с/узла существующего (в ремонтируемой зоне)
11 | Устройство перегородок с одинарным металлическим каркасом и двухслойной обшивкой гипсокартонными листами с обеих сторон (С 112): глухих | 100 м2 перегородки за вычетом проемов | 0.134
12 | Материал теплоизоляционный (Ursa) | м3 | 0.67
13 | Установка блоков в наружных и внутренних дверных проемах в перегородках и деревянных нерубленых стенах площадью проема до 3 м2 | 100 м2 проемов | 0.02
15 | Двери из деревянного массива ( однопольные) инд.заказ | м2 | 2
16 | Изделия скобяные для блоков входных дверей в помещение однопольных | комплект | 1
17 | Замки врезные оцинкованные с цилиндровым механизмом из латуни | шт | 1
18 | Ручки-кнопки со свозным стержнем на лапках алюминиевые или из сплава ЦАМ | шт | 2
19 | Устройство подвесных потолков типа Армстронг ("Байкал", "Волга", Taurus и др.) по каркасу из оцинкованного профиля | 100 м2 поверхности облицовки | 0.03
20 | Панели потолочные типа Армстронг ("Байкал") с комплектующими | м2 | 3.1
21 | Оклейка обоями стен по листовым материалам, гипсобетонным и гипсолитовым поверхностям: тиснеными и плотными | 100 м2 оклеиваемой и обиваемой поверхности | 0.096
22 | Окраска поливинилацетатными водоэмульсионными составами улучшенная: по сборным конструкциям, подготовленным под окраску стен (по обоям) | 100 м2 окрашиваемой поверхности | 0.096
23 | Гладкая облицовка стен, столбов, пилястр и откосов (без карнизных, плинтусных и угловых плиток) без установки плиток туалетного гарнитура на клее из сухих смесей: на перегородке из ГКЛ (на высоту 1,8м) | 100 м2 поверхности облицовки | 0.091
24 | Устройство стяжек цементных толщиной 20 мм | 100 м2 стяжки | 0.03
25 | Устройство стяжек цементных на каждые 5 мм изменения толщины стяжки добавлять или исключать к норме 11-01-011-01 | 100 м2 стяжки | 0.03
26 | Устройство покрытий на цементном растворе из керамического гранита неполированного одноцветного | 100 м2 покрытия | 0.03
Помещение для курения
27 | Облицовка стен по одинарному металлическому каркасу из потолочного профиля гипсокартонными листами (С 623) одним слоем с оконным проемом | 100 м2 стены за вычетом проемов | 0.546
28 | Гладкая облицовка стен, столбов, пилястр и откосов (без карнизных, плинтусных и угловых плиток) без установки плиток туалетного гарнитура на клее из сухих смесей: на перегородке из ГКЛ | 100 м2 поверхности облицовки | 0.546
29 | Облицовка стен по одинарному металлическому каркасу из потолочного профиля гипсоволокнистыми листами (С 623): одним слоем с оконным проемом (оконных откосов) | 100 м2 стены за вычетом проемов | 0.05
30 | Окраска поливинилацетатными водоэмульсионными составами улучшенная: по сборным конструкциям, подготовленным под окраску стен (откосов оконных) | 100 м2 окрашиваемой поверхности | 0.05
31 | Ротанговое полотно | м | 2.4
34 | Установка деревянных подоконных досок в каменных стенах высотой проема до 2 м | 100 м2 проемов | 0.053
36 | Плиты из ламинированной ДСП (для столешниц и подоконных досок "Постформинг") белые матовые, размером 600мм х 3050 мм х 26 мм , плошадью 1,83м2 | шт | 2
37 | Устройство стяжек цементных толщиной 20 мм | 100 м2 стяжки | 0.12
38 | Устройство стяжек цементных на каждые 5 мм изменения толщины стяжки добавлять или исключать к норме 11-01-011-01 | 100 м2 стяжки | 0.12
39 | Устройство покрытий на цементном растворе из керамического гранита неполированного одноцветного | 100 м2 покрытия | 0.12
40 | Устройство потолков реечных алюминиевых | 100 м2 поверхности облицовки | 0.12
41 | Установка по месту перегородок из ЛДСП | 100 м2 деталей | 0.12
42 | Перегородки из ЛДСП с дверями | м2 | 12
Составил
Согласовано