## Локальная смета
| СОГЛАСОВАНО: | [11 empty] | УТВЕРЖДАЮ:
__________________________
| " _____ " ________________ 2010 г. | [11 empty] | "____" ______________200_ г.
Администрация города Перми по адресу: ул. Ленина 23
(наименование стройки)
ЛОКАЛЬНЫЙ СМЕТНЫЙ РАСЧЕТ № 1
(локальная смета)
|  | на | Ремонтно-реставрационные работы на объекте культурного наследия «Здание, где в губернской казенной палате работал Ф.М.Решетников», расположенного по адресу: г.Пермь, ул.Ленина, 23 (замена балок чердачного перекрытия)
(наименование работ и затрат, наименование объекта)
Основание:
|  |  | Сметная стоимость _______________________________________________________________________________________________ | [5 empty] | ___________________________3290824,76 |  | руб.
|  |  | строительных работ _______________________________________________________________________________________________ | [5 empty] | _______________________________________________________________________________________________2709514,19 |  | руб.
|  |  | монтажных работ _______________________________________________________________________________________________ | [5 empty] | _______________________________________________________________________________________________2537,42 |  | руб.
|  |  | Средства на оплату труда _______________________________________________________________________________________________ | [5 empty] | ___________________________595941,21 |  | руб.
|  |  | Сметная трудоемкость _______________________________________________________________________________________________ | [5 empty] | _______________________________________________________________________________________________5786,15 |  | чел.час
Составлен(а) в текущих (прогнозных) ценах по состоянию на 3 кв-л 2010 г.
№ пп | Обоснование | Наименование | Ед. изм. | Кол. | Стоимость единицы, руб. |  |  |  | Общая стоимость, руб. |  |  |  | Т/з осн. раб.на ед. | Т/з осн. раб. Всего | Т/з мех. на ед. | Т/з мех. Всего
[5 empty] | Всего | В том числе |  |  | Всего | В том числе
[6 empty] | Осн.З/п | Эк.Маш | З/пМех |  | Осн.З/п | Эк.Маш | З/пМех
1 | 2 | 3 | 4 | 5 | 6 | 7 | 8 | 9 | 10 | 11 | 12 | 13 | 14 | 15 | 16 | 17
Раздел 1. Новый Раздел Замена балок чердачного перекрытия (без каб.№23,24)
Демонтаж потолков 4-го этажа
1 | ТЕРр67-04-05 | Демонтаж осветительных приборов: светильники для люминесцентных ламп | 100 шт. | 0.67 | 207.2 | 203.95 | 3.25 | 1.09 | 138.82 | 136.65 | 2.17 | 0.73 | 17.89 | 11.99 | 0.08 | 0.05
2 | ТЕР15-01-047-15 | Демонтаж подвесных потолков типа Армстронг ("Байкал", "Волга", Taurus и др.) по каркасу из оцинкованного профиля | 100 м2 поверхности облицовки | 3.935 | 1412.29 | 1096.73 | 315.56 | 8.32 | 5557.35 | 4315.62 | 1241.73 | 32.74 | 81.968 | 322.54 | 4.272 | 16.81
3 | ТЕРр54-03-03 | Разборка подшивки потолков: оштукатуренной | 100 м2 подшивки | 3.935 | 1104.79 | 953.65 | 151.14 | 50.89 | 4347.35 | 3752.61 | 594.74 | 200.25 | 79.87 | 314.29 | 3.72 | 14.64
4 | ТЕРр54-03-03 | Разборка подшивки потолков: оштукатуренной (накат) | 100 м2 подшивки | 3.935 | 1104.79 | 953.65 | 151.14 | 50.89 | 4347.35 | 3752.61 | 594.74 | 200.25 | 79.87 | 314.29 | 3.72 | 14.64
Замена балок
5 | ТЕРр54-02-01 пр | Разборка балок перекрытий (старого образца сеч.160*180) | 1 балка | 79 | 122.71 | 19.43 | 103.28 | 18.08 | 9694.09 | 1534.97 | 8159.12 | 1428.32 | 1.58 | 124.82 | 1.15 | 90.85
6 | ТЕР46-03-017-03 | Заделка ниш в стенах бетоном | 1 м3 заделки | 0.79 | 2393.82 | 869.93 | 33.99 |  | 1891.12 | 687.24 | 26.85 |  | 75.58 | 59.71 | 0.43 | 0.34
7 | ТЕР46-03-009-02 | Пробивка в кирпичных стенах гнезд размером до 260х260 мм | 100 шт. | 0.39 | 3194.76 | 696.63 | 2498.13 | 216.55 | 1245.96 | 271.69 | 974.27 | 84.45 | 53.3 | 20.79 | 15.83 | 6.17
8 | ТЕРм38-01-002-01 | Изготовление балок перекрытия | 1 т конструкций | 3.441 | 6054.27 | 318.74 | 246.75 | 18.38 | 20832.74 | 1096.78 | 849.07 | 63.25 | 16.02 | 55.12 | 3.59 | 12.35
9 | ТЕРр54-08-02 | Укладка металлических балок в перекрытиях: чердачных | 1 т балок | 3.441 | 7907.39 | 331.21 | 21 | 3.14 | 27209.33 | 1139.69 | 72.26 | 10.8 | 27.26 | 93.8 | 0.2 | 0.69
11 | ТЕР13-03-002-04 | Огрунтовка металлических поверхностей за один раз грунтовкой ГФ-021 | 100 м2 окрашиваемой поверхности | 1 | 312.44 | 88.25 | 9.86 | 0.14 | 312.44 | 88.25 | 9.86 | 0.14 | 5.841 | 5.84 | 0.02 | 0.02
12 | ТЕР13-03-004-26 | Окраска металлических огрунтованных поверхностей эмалью ПФ-115 | 100 м2 окрашиваемой поверхности | 1 | 554.17 | 54.43 | 6.47 | 0.14 | 554.17 | 54.43 | 6.47 | 0.14 | 4.213 | 4.21 | 0.02 | 0.02
Итого по разделу 1 Новый Раздел Замена балок чердачного перекрытия (без каб.№23,24) | [8 empty] | 589231.94 |  |  |  |  | 1327.4 |  | 156.58
Раздел 2. Новый Раздел Устройство профлиста по балкам перекрытия (без каб. №23,24)
13 | ТЕР09-03-048-02пр | Монтаж потолков подвесных (Профлиста) | 100 м2 | 3.935 | 4840.44 | 3985.43 | 304.82 | 3.93 | 19047.13 | 15682.67 | 1199.47 | 15.46 | 308.47 | 1213.83 | 0.39 | 1.53
14 | СЦМ-101-9910 | Настил профилированный (стальной гнутый профиль ) | т | 3.227 | 16773 |  |  |  | 54126.47
Итого по разделу 2 Новый Раздел Устройство профлиста по балкам перекрытия (без каб. №23,24) | [8 empty] | 532329.19 |  |  |  |  | 1213.83 |  | 1.53
Раздел 3. Новый Раздел Устройство утеплителя на чердачном перекрытии (без каб. №23,24)
15 | ТЕР26-01-039-01 | Изоляция покрытий и перекрытий изделиями из волокнистых и зернистых материалов насухо (толщ. слоя 200мм) | 1 м3 изоляции | 103 | 194.26 | 139.87 | 54.39 |  | 20008.78 | 14406.61 | 5602.17 |  | 10.58 | 1089.74 | 0.6 | 61.8
16 | СЦМ-104-0004 | Плиты теплоизоляционные | м3 | 105.1 | 440.76 |  |  |  | 46323.88
17 | ТЕР12-01-015-03 | Устройство пароизоляции прокладочной в один слой | 100 м2 изолируемой поверхности | 5.155 | 1084.5 | 97.69 | 31.06 | 2.04 | 5590.6 | 503.59 | 160.11 | 10.52 | 7.84 | 40.42 | 0.21 | 1.08
18 | СЦМ-101-0856 | Рубероид кровельный с крупнозернистой посыпкой с пылевидной посыпкой РКП-350б | м2 | -567.1 | 7.94 |  |  |  | -4502.77
19 | ПСВ | Техноэласт | м2 | 567.1 | 28.05 |  |  |  | 15907.16
20 | ТЕР11-01-005-02пр | Устройство гидроизоляции из полиэтиленовой пленки последующий слой | 100 м2 изолируемой поверхности | 5.155 | 2733.57 | 1554.84 | 11.09 | 0.27 | 14091.55 | 8015.2 | 57.17 | 1.39 | 107.23 | 552.77 | 0.05 | 0.26
21 | СЦМ-113-0307 | Пленка полиэтиленовая толщиной 0,2-0,5 мм | т | -0.1134 | 23494 |  |  |  | -2664.22
22 | СЦМ-101-4135пр | Пленка полиэтиленовая | м2 | 541.3 | 5.73 |  |  |  | 3101.65
23 | ТЕРр69-07-01 | Устройство: ходов | 100 погонных м ходов или переходных мостиков | 0.5 | 2315.5 | 237.12 | 14.65 | 2.33 | 1157.75 | 118.56 | 7.33 | 1.17 | 20.8 | 10.4 | 0.27 | 0.14
Итого по разделу 3 Новый Раздел Устройство утеплителя на чердачном перекрытии (без каб. №23,24) | [8 empty] | 745918.31 |  |  |  |  | 1693.33 |  | 63.28
Раздел 4. Новый Раздел Подшив балок перекрытия ГКЛО по проекту (без каб. №23,24)
24 | ТЕР10-05-011-02 | Устройство подвесных потолков: одноуровневых (П 113) (1-й слой ГКЛО ) | 100 м2 потолка | 5.373 | 9386.52 | 1253.24 | 9.21 |  | 50433.77 | 6733.66 | 49.49 |  | 97 | 521.18
25 | СЦМ-120-0011 | Листы гипсокартонные ГКЛ 12,5 мм | м2 | -596.4 | 28.69 |  |  |  | -17110.72
26 | СЦМ-120-0013 | Листы гипсоволокнистые (ГКЛО), КНАУФ, толщиной 12мм | м2 | 596.4 | 30.06 |  |  |  | 17915.76
27 | СЦМ-101-6029 | Тяга 500 мм | шт | 435 | 1.63 |  |  |  | 709.05
28 | ТЕР10-01-022-03пр | Подшивка потолков плитами гипсокартонными (ГКЛО) 2-й слой | 100 м2 потолков | 5.373 | 2014.72 | 825.33 | 42.47 |  | 10825.09 | 4434.5 | 228.19 |  | 67.1 | 360.53 | 0.54 | 2.9
29 | СЦМ-101-0684 | Плиты древесноволокнистые сухого способа производства группы А, твердые марки ТС-400 толщиной 5 мм | 1000 м2 | -0.5642 | 10464 |  |  |  | -5903.79
30 | СЦМ-120-0013 | Листы гипсоволокнистые (ГКЛО), КНАУФ, толщиной 12мм | м2 | 564.2 | 30.06 |  |  |  | 16959.85
Итого по разделу 4 Новый Раздел Подшив балок перекрытия ГКЛО по проекту (без каб. №23,24) | [8 empty] | 470829.92 |  |  |  |  | 881.71 |  | 2.9
Раздел 5. Новый Раздел Устройство венткамер
31 | ТЕР10-04-011-04 | Устройство перегородок высотой до 3 м в общественных зданиях с двухсторонней обшивкой гипсокартонными листами или гипсоволокнистыми плитами в два слоя с изоляцией | 100 м2 перегородок за вычетом проемов | 1.8 | 20947.89 | 3844.6 | 254.26 | 16.66 | 37706.2 | 6920.28 | 457.67 | 29.99 | 297.57 | 535.63 | 2.65 | 4.77
32 | СЦМ-101-0741 | Листы гипсокартонные для перегородок толщиной 12мм | м2 | -756 | 24.67 |  |  |  | -18650.52
33 | СЦМ-120-0013 | Листы гипсоволокнистые (ГКЛО), КНАУФ, толщиной 12мм | м2 | 756 | 30.06 |  |  |  | 22725.36
34 | СЦМ-104-0004 | Плиты из минеральной ваты теплоизоляционные на синтетическом связующем М-125 | м3 | -9.27 | 421.32 |  |  |  | -3905.64
35 | СЦМ-104-0004 | Плиты теплоизоляционные (Евро-Лайт) | м3 | 13.5 | 421.32 |  |  |  | 5687.82
36 | ТЕР15-04-005-05 | Окраска водоэмульсионными составами улучшенная: по сборным конструкциям, подготовленным под окраску стен | 100 м2 окрашиваемой поверхности | 1.8 | 1234.5 | 324.23 | 8.15 | 0.14 | 2222.1 | 583.61 | 14.67 | 0.25 | 25.41 | 45.74 | 0.11 | 0.2
37 | ТЕР09-06-001-01 | Монтаж: конструкций дверей противопожарных | 1 т конструкций | 0.1 | 1258.85 | 1087.3 | 127.6 | 7.7 | 125.89 | 108.73 | 12.76 | 0.77 | 89.49 | 8.95 | 1.22 | 0.12
38 | Цена изготовителя | Конструкции стальные индивидуальные противопожарные | шт | 2 | 3606.2 |  |  |  | 7212.4
Пол в венткамере
40 | ТЕР10-01-010-01 | Установка элементов каркаса из брусьев | 1 м3 древесины в конструкции | 0.91 | 1560.59 | 268.65 | 30.38 |  | 1420.14 | 244.47 | 27.65 |  | 22.5 | 20.48 | 0.36 | 0.33
43 | ТЕР11-01-035-04 | Устройство покрытий из плит ЦСП (В 2 слоя) | 100 м2 покрытия | 0.402 | 6053.14 | 1176.86 | 176.5 | 15.86 | 2433.36 | 473.1 | 70.95 | 6.38 | 95.68 | 38.46 | 2.82 | 1.13
44 | СЦМ-101-0699 | Плиты древесностружечные многослойные и трехслойные марки П-1 толщиной 18-20 мм | 100м2 | -0.8257 | 2246.65 |  |  |  | -1855.06
45 | СЦМ-101-0781 | Плиты цементно-стружечные нешлифованные толщиной 12 мм | м2 | 82.57 | 42.47 |  |  |  | 3506.75
46 | ТЕР11-01-011-01 | Устройство стяжек цементных толщиной 20 мм | 100 м2 стяжки | 0.402 | 1364.22 | 446.07 | 56.56 | 17.37 | 548.42 | 179.32 | 22.74 | 6.98 | 39.51 | 15.88 | 1.27 | 0.51
47 | ТЕР11-01-011-02 | Устройство стяжек цементных на каждые 5 мм изменения толщины стяжки добавлять или исключать к норме 11-01-011-01 | 100 м2 стяжки | 0.402 | 452.06 | 11.3 | 19.6 | 5.74 | 181.73 | 4.54 | 7.88 | 2.31 | 1 | 0.4 | 0.42 | 0.17
48 | ТЕР11-01-015-08 | Железнение цементных покрытий | 100 м2 покрытия | 0.402 | 179.96 | 146.12 | 7.45 | 1.37 | 72.34 | 58.74 | 2.99 | 0.55 | 10.8 | 4.34 | 0.1 | 0.04
Итого по разделу 5 Новый Раздел Устройство венткамер | [8 empty] | 373742.25 |  |  |  |  | 669.88 |  | 7.27
ИТОГИ ПО СМЕТЕ:
Итого прямые затраты по смете в ценах 2001г. | [8 empty] | 381579 | 75298.12 | 20452.52 | 2096.84 |  | 5786.15 |  | 231.56
Итого прямые затраты по смете с учетом коэффициентов к итогам | [8 empty] | 1881905.49 | 579795.54 | 93055.96 | 16145.67 |  | 5786.15 |  | 231.56
В том числе, справочно:
Коэфф.3 кв-ла 2010 ОЗП=7,7; ЭМ-ЗПМ=4,19; ЗПМ=7,7; МАТ=4,23 (Поз. 2, 36, 3-5, 9, 6-7, 10, 8, 13, 37-38, 11-12, 14, 16-19, 35, 15, 20-22, 39, 43, 46-48, 23-34, 40, 44-45, 1) | [8 empty] | 1500326.49 | 504497.4 | 72603.45 | 14048.83
Накладные расходы | [8 empty] | 532175.48
В том числе, справочно:
95%*0,94 ФОТ (от 595941,21) (Поз. 2, 36, 3-5, 9, 6-7, 10, 8, 13, 37-38, 11-12, 14, 16-19, 35, 15, 20-22, 39, 43, 46-48, 23-34, 40, 1) | [8 empty] | 532175.48
Сметная прибыль | [8 empty] | 297970.64
В том числе, справочно:
50% ФОТ (от 595941,21) (Поз. 2, 36, 3-5, 9, 6-7, 10, 8, 13, 37-38, 11-12, 14, 16-19, 35, 15, 20-22, 39, 43, 46-48, 23-34, 40, 1) | [8 empty] | 297970.64
Итоги по смете:
Итого | [8 empty] | 2712051.61 |  |  |  |  | 5786.15 |  | 231.56
В том числе:
Материалы | [8 empty] | 1209053.99
Машины и механизмы | [8 empty] | 93055.96
ФОТ | [8 empty] | 595941.21
Накладные расходы | [8 empty] | 532175.48
Сметная прибыль | [8 empty] | 297970.64
Временные здания и сооружения 1,8% | [8 empty] | 48816.93
Итого | [8 empty] | 2760868.54
Вывоз строительного мусора "Чистым городом"(20м3-9322 руб) 3конт. | [8 empty] | 27966
Итого с учетом доп. затрат в тек ценах | [8 empty] | 2788834.54
НДС 18% | [8 empty] | 501990.22
ВСЕГО по смете | [8 empty] | 3290824.76 |  |  |  |  | 5786.15 |  | 231.56
Составил
Проверил