## Локальная смета
| СОГЛАСОВАНО: | [11 empty] | УТВЕРЖДАЮ:
администрации г. Перми
__________________________
| " _____ " ________________ 2010 г. | [11 empty] | "____" ______________2010 г.
Объект к/н"Здание ,где в губернской казенной палате работал Ф.М."г. Пермь,ул.Ленина,23
(наименование стройки)
ЛОКАЛЬНЫЙ СМЕТНЫЙ РАСЧЕТ № 8
(локальная смета)
|  | на | Ремонтно-реставрационные работы на объекте культурного наследия «Здание, где в губернской казенной палате работал Ф.М.Решетников», расположенного по адресу: г.Пермь, ул.Ленина, 23 (заполнение оконного проема по л/клетке)
(наименование работ и затрат, наименование объекта)
Основание: Проект
|  |  | Сметная стоимость строительных работ _______________________________________________________________________________________________ | [5 empty] | ___________________________845570,1 |  | руб.
|  |  | Средства на оплату труда _______________________________________________________________________________________________ | [5 empty] | ___________________________54620,73 |  | руб.
|  |  | Сметная трудоемкость _______________________________________________________________________________________________ | [5 empty] | _______________________________________________________________________________________________4316,25 |  | чел.час
Составлен(а) в текущих (прогнозных) ценах по состоянию на 3 кв-л 2010 г.
№ пп | Обоснование | Наименование | Ед. изм. | Кол. | Стоимость единицы, руб. |  |  |  | Общая стоимость, руб. |  |  |  | Т/з осн. раб.на ед. | Т/з осн. раб. Всего | Т/з мех. на ед. | Т/з мех. Всего
[5 empty] | Всего | В том числе |  |  | Всего | В том числе
[6 empty] | Осн.З/п | Эк.Маш | З/пМех |  | Осн.З/п | Эк.Маш | З/пМех
1 | 2 | 3 | 4 | 5 | 6 | 7 | 8 | 9 | 10 | 11 | 12 | 13 | 14 | 15 | 16 | 17
Раздел 1. Новый Раздел Заполнение стеклопакетами оконного проема на л/клетке (правое крыло)
1 | ТЕР08-07-001-02 | Установка и разборка наружных инвентарных лесов высотой до 16 м: трубчатых для прочих отделочных работ | 100 м2 вертикальной проекции для наружных лесов | 0.54 | 935.69 | 535.05 | 5.42 |  | 505.27 | 288.93 | 2.93 |  | 43.5 | 23.49 | 0.07 | 0.04
2 | ТЕР08-07-001-04 | Установка и разборка наружных инвентарных лесов высотой до 16 м: на каждые последующие 4 м высоты наружных трубчатых инвентарных лесов добавлять | 100 м2 вертикальной проекции для наружных лесов | 0.54 | 172.32 | 81.18 | 1.55 |  | 93.05 | 43.84 | 0.84 |  | 6.6 | 3.56 | 0.02 | 0.01
3 | ТЕРр56-02-02 | Снятие оконных переплетов: остекленных | 100 м2 оконных переплетов | 0.5 | 563.44 | 525.65 | 37.79 | 12.72 | 281.72 | 262.83 | 18.89 | 6.36 | 46.11 | 23.06 | 0.93 | 0.47
4 | ТЕРр56-01-02 | Демонтаж оконных коробок: в каменных стенах с выломкой четвертей в кладке | 100 коробок | 0.18 | 4646.64 | 4236.55 | 410.09 | 49.52 | 836.4 | 762.58 | 73.82 | 8.91 | 382.36 | 68.82 | 3.62 | 0.65
5 | ТЕР10-01-027-14 | Установка в жилых и общественных зданиях блоков оконных с раздельно-спаренными переплетами (под тройное остекление) в каменных стенах площадью проема более 2 м2 | 100 м2 проемов | 0.25 | 73928.7 | 2300.06 | 869.43 | 94.79 | 18482.18 | 575.02 | 217.36 | 23.7 | 182.4 | 45.6 | 9.01 | 2.25
6 | СЦМ-203-0096 | Блоки оконные с тройным остеклением с раздельно-спаренными створками трехстворные, с форточной створкой ОРС 15-18, пл.2.58 м2; ОРС 15-21, пл.3.02м2 | м2 | -25 | 679.91 |  |  |  | -16997.75
7 | Тек.цена по индивид. заказу | Блоки оконные с тройным остеклением | м2 | 25 | 1891.26 |  |  |  | 47281.5
8 | ТЕР15-04-025-05 К-1,75 | Улучшенная окраска масляными составами по дереву: заполнений проемов оконных | 100 м2 окрашиваемой поверхности | 0.44 | 2482.98 | 1790.71 | 7.37 | 0.14 | 1092.51 | 787.91 | 3.24 | 0.06 | 138.6 | 60.98 | 0.1 | 0.04
9 | ТЕРр58-20-01 | Смена обделок из листовой стали, поясков, сандриков, отливов, карнизов, шириной до 0,4 м | 100 м | 0.022 | 3238.7 | 503.13 | 6.35 | 1.09 | 71.25 | 11.07 | 0.14 | 0.02 | 41.41 | 0.91 | 0.12
10 | СЦМ-101-9351 | Сталь листовая оцинкованная толщиной листа 0,7 мм | т | -0.004 | 14476 |  |  |  | -57.9
11 | Тек. цена | Отливы оцинкованные (готовые изделия ) | м | 2.2 | 77.9 |  |  |  | 171.38
Итого по разделу 1 Новый Раздел Заполнение стеклопакетами оконного проема на л/клетке (правое крыло) | [8 empty] | 258272.71 |  |  |  |  | 1743.45 |  | 3.46
Раздел 2. Новый Раздел Монтаж дверей из профильной системы "ТАТПРОФ" по л/клетке правого крыла 3,4 эт в осях 14-16; Р-С
12 | ТЕР10-01-047-05 | Установка блоков из ПХВ в наружных и внутренних дверных проемах в перегородках и деревянных нерубленных стенах площадью проема более 3 м2 | 100 м2 проемов | 0.0672 | 5093.77 | 1242.18 | 367.72 | 7.11 | 342.3 | 83.47 | 24.71 | 0.48 | 100.99 | 6.79 | 4.09 | 0.27
13 | СЦМ-203-9057-201 | Блоки дверные входные пластиковые двупольные | м2 | 6.72 | 1852.31 |  |  |  | 12447.52
14 | ТЕР10-01-039-04 | Установка блоков в наружных и внутренних дверных проемах в перегородках и деревянных нерубленых стенах площадью проема более 3 м2 | 100 м2 проемов | 0.0624 | 31183.8 | 1290.01 | 297.28 |  | 1945.87 | 80.5 | 18.55 |  | 98.7 | 6.16 | 3.84 | 0.24
15 | СЦМ-203-0206 | Блоки дверные двупольные с полотном глухим ДГ 24-15, пл.3.49 м2 | м2 | -6.24 | 267.34 |  |  |  | -1668.2
16 | ПСВ "Торговый дом" | Двери из деревянного массива (2 -х польные) | шт | 2 | 6010.34 |  |  |  | 12020.68
17 | ТЕР10-01-039-03 | Установка блоков в наружных и внутренних дверных проемах в перегородках и деревянных нерубленых стенах площадью проема до 3 м2 | 100 м2 проемов | 0.0714 | 32721.06 | 1467.4 | 301.92 |  | 2336.28 | 104.77 | 21.56 |  | 115 | 8.21 | 3.9 | 0.28
18 | СЦМ-203-0199 | Блоки дверные однопольные с полотном глухим ДГ 21-9, пл.1.80 м2; ДГ 21-10, пл.2.01 м2 | м2 | -7.14 | 267.34 |  |  |  | -1908.81
19 | ПСВ "Торговый дом" | Двери из деревянного массива ( однопольные) | шт | 4 | 3546.1 |  |  |  | 14184.4
20 | СЦМ-101-0889 | Изделия скобяные для блоков входных дверей в помещение однопольных | комплект | 4 | 85.56 |  |  |  | 342.24
21 | СЦМ-101-0890 | Изделия скобяные для блоков входных дверей в помещение двупольных | комплект | 2 | 85.58 |  |  |  | 171.16
22 | СЦМ-101-0951 | Замки врезные оцинкованные с цилиндровым механизмом из латуни | шт | 6 | 83.7 |  |  |  | 502.2
23 | СЦМ-101-2002 | Ручки-кнопки со свозным стержнем на лапках алюминиевые или из сплава ЦАМ | шт | 6 | 21.89 |  |  |  | 131.34
Итого по разделу 2 Новый Раздел Монтаж витражей и перегородок из профильной системы "ТАТПРОФ" по л/клетке правого крыла с 1-4 эт в осях 14-16; Р-С | [8 empty] | 176602.03 |  |  |  |  | 162.93 |  | 0.79
Раздел 3. Новый Раздел Проектируемые перегородки из ГКЛО по предписанию на л/клетке
24 | ТЕР46-04-006-01 | Разборка деревянных перегородок оштукатуренных щитовых и дощатых однослойных | 100 м2 | 1.272 | 760.96 | 459.89 | 301.07 | 101.37 | 967.94 | 584.98 | 382.96 | 128.94 | 42.86 | 54.52 | 7.41 | 9.43
25 | ТЕР10-05-002-02 | Устройство перегородок с одинарным металлическим каркасом и двухслойной обшивкой гипсокартонными листами с обеих сторон (С 112): с одним дверным проемом | 100 м2 перегородки за вычетом проемов | 1.9004 | 19804.97 | 1757.12 | 12.23 |  | 37637.37 | 3339.23 | 23.24 |  | 136 | 258.45
26 | СЦМ-120-0011 | Листы гипсокартонные ГКЛ 12,5 мм | м2 | -853.3 | 28.69 |  |  |  | -24481.18
27 | СЦМ-120-0013 | Листы гипсоволокнистые (ГКЛО), КНАУФ, толщиной 12мм | м2 | 853.3 | 30.06 |  |  |  | 25650.2
28 | СЦМ-104-9132-1пр | Материал теплоизоляционный (огнеупорный) | м3 | 19 | 424.28 |  |  |  | 8061.32
Итого по разделу 3 Новый Раздел Проектируемые перегородки из ГКЛО по предписанию на л/клетке | [8 empty] | 259872.66 |  |  |  |  | 2409.87 |  | 9.43
ИТОГИ ПО СМЕТЕ:
Итого прямые затраты по смете в ценах 2001г. | [8 empty] | 140442.24 | 6925.13 | 788.24 | 168.47 |  | 560.55 |  | 13.68
Итого прямые затраты по смете с учетом коэффициентов к итогам | [8 empty] | 618660.69 | 53323.51 | 3894.06 | 1297.22 |  | 4316.25 |  | 13.68
В том числе, справочно:
Коэфф.3 кв-ла 2010г ОЗП=7,7; ЭМ-ЗПМ=4,19; ЗПМ=7,7; МАТ=4,23; ТЗ=7,7 (Поз. 1-4, 22-23, 5-7, 12-21, 24-26, 29-32, 8-11, 28) | [8 empty] | 478218.45 | 46398.37 | 3105.82 | 1128.75 |  | 3755.685
Накладные расходы | [8 empty] | 48776.3
В том числе, справочно:
95%*0,94 ФОТ (от 54620,73) (Поз. 1-4, 22-23, 5-7, 12-21, 24-26, 29-32, 8-11, 28) | [8 empty] | 48776.3
Сметная прибыль | [8 empty] | 27310.39
В том числе, справочно:
50% ФОТ (от 54620,73) (Поз. 1-4, 22-23, 5-7, 12-21, 24-26, 29-32, 8-11, 28) | [8 empty] | 27310.39
Итоги по смете:
Итого | [8 empty] | 694747.38 |  |  |  |  | 4316.25 |  | 13.68
В том числе:
Материалы | [8 empty] | 561443.12
Машины и механизмы | [8 empty] | 3894.06
ФОТ | [8 empty] | 54620.73
Накладные расходы | [8 empty] | 48776.3
Сметная прибыль | [8 empty] | 27310.39
Временные здания и сооружения 1,8% | [8 empty] | 12505.45
Итого | [8 empty] | 707252.83
Вывоз строительного мусора "чистым городом" | [8 empty] | 9332
Итого с учетом доп. затрат в тек ценах | [8 empty] | 716584.83
НДС 18% | [8 empty] | 128985.27
ВСЕГО по смете | [8 empty] | 845570.1 |  |  |  |  | 4316.25 |  | 13.68
Составил
Проверил