## Дефектная ведомость
Приложение №1
к настоящему техническому заданию
Объект к/н "Здание,где в губернской казенной палате работал Ф.М.Решетников "
ВЕДОМОСТЬ ОБЪЕМОВ РАБОТ № 3
ремонтно-строительные работы по помещениям в здании по адресу:г. Пермь,ул. Ленина,23
№ пп | Наименование | Ед. изм. | Кол. | Примечание
1 | 2 | 3 | 4 | 6
Раздел 1. Демонтаж полов и основания 4 эт (Правое крыло здания )
Демонтажные работы
1 | Разборка покрытий полов: из линолеума | 100 м2 покрытий | 3.171
2 | Разборка покрытий полов паркетных | 100 м2 покрытий | 0.764
3 | Разборка покрытий полов: из древесностружечных плит в один слой | 100 м2 покрытий | 3.935
4 | Разборка оснований покрытия полов простильных полов | 100 м2 основания | 3.935
5 | Разборка оснований покрытия полов лаг из досок и брусков | 100 м2 основания | 3.935
6 | Демонтаж подстилающих слоев шлаковых,кирпич лом | 1 м3 подстилающего слоя | 78.7
Вспомогательные работы
7 | Затаривание строительного мусора в мешки | 1т | 92.4
8 | Погрузочные работы при автомобильных перевозках Мусор строительный | за т груза | 124
Раздел 2.Частичная замена балок перекрытия между 3-4 эт.
Вывешивание балок перекрытия по уровню
9 | Устранение просадки конца балки на опоре | 100 мест | 0.26
Мероприятия по усилению балок перекрытия
10 | Изготовление хомутов из полосы 6*50 с креплением | 1 т конструкций | 0.032
12 | Монтаж мелких металлоконструкций массой до 10 кг (хомуты из полосы ) | 1 т металлоконструкций | 0.0339
13 | Постановка болтов: высокопрочных | 100 шт. болтов | 0.1
14 | Болты высокопрочные | т | 0.0004
Частичная замена балок перекрытия
15 | Воссоздание и укладка деревянных балок перекрытий взамен утраченных или полностью пришедших в негодность по кирпичным стенам: длиной 4 м | 1 м | 17.42
16 | Воссоздание и укладка деревянных балок перекрытий взамен утраченных или полностью пришедших в негодность по кирпичным стенам: длиной 5 м | 1 м | 8.9
17 | Воссоздание и укладка деревянных балок перекрытий взамен утраченных или полностью пришедших в негодность по кирпичным стенам: длиной 6 м | 1 м | 28.5
18 | Антисептирование пастами перекрытий по открытым прогонам | 100 м2 стен, перекрытий, перегородок, покрытий | 4.204
Раздел 3. Устройство полов 4-го этажа (без кабинетов №23,24 по плану БТИ)
Устройство полов 4-го этажа
20 | Ремонт деревянных перекрытий со сменой подборов из: досок (накат) | 100 м2 перекрытий | 3.935
21 | Изоляция покрытий и перекрытий изделиями из волокнистых и зернистых материалов насухо | 1 м3 изоляции | 39.35
22 | Материал теплоизоляционный (Лайт- Батс) | м3 | 40.14
23 | Устройство гидроизоляции рулонными материалами | 100 м2 изолируемой поверхности | 4.132
24 | Укладка лаг по плитам перекрытий | 100 м2 пола | 3.935
25 | Антисептирование (балок, наката,подшива) | 100 м2 перекрытий, перегородок, покрытий | 12.896
26 | Устройство покрытий дощатых (черновой пол )( каб.№1-7,14-22,коридор №18 по плану БТИ) | 100 м2 покрытий | 3.935
27 | Пиломатериалы хвойных пород. Доски обрезные длиной 4-6.5 м, шириной 75-150 мм, толщиной 44 мм и более II сорта | м3 | 15.74
28 | Устройство оснований под покрытие пола из древесно-стружечных плит площадью: до 20 м2 (фанера) | 100 м2 основания | 3.935
30 | Фанера толщ12мм | м2 | 401.4
31 | Устройство тепло- и звукоизоляции ( подложка под ламинат )помещение коридора (№18 по плану БТИ) | 100 м2 изолируемой поверхности | 0.764
32 | Подложка под ламинат 3-5мм | м2 | 78
33 | Устройство покрытий из досок паркетных (Помещение коридора ) | 100 м2 покрытия | 0.764
34 | Паркетная доска | м2 | 80
35 | Устройство плинтусов паректных (Плинтус паркетный) | 100 м плинтусов | 0.607
36 | Паркетный плинтус | м | 60.7
37 | Устройство плинтусов паректных (отбойная доска паркет) | 100 м плинтусов | 0.607
38 | Отбойная доска | м | 60.7
39 | Устройство покрытий из линолеума (полукомерческого) на клее бустилат в кабинетах | 100 м2 покрытия | 3.171
40 | Устройство плинтусов поливинилхлоридных на клее КН-2 | 100 м плинтусов | 3.805
41 | Монтаж стальных плинтусов из гнутого профиля | 100 м плинтуса | 0.23
42 | Порог металлический | м | 0.23
Вспомогательные работы: погрузка и вывоз строительного мусора
43 | Затаривание строительного мусора в мешки | 1т | 3.5
44 | Погрузочные работы при автомобильных перевозках Мусор строительный | за т груза | 10.4
Раздел 4. Монтаж перегородок
Демонтаж обшивки стен из ГКЛ по каркасу и подвесных потолков - 4й этаж
45 | Разборка облицовки из гипсокартонных листов: стен и перегородок | 100 м2 облицовки | 3.2316
46 | Демонтаж металлических каркасов из ПН и ПС профилей | 1 м2 стены | 323.16
47 | Разборка деревянных перегородок оштукатуренных щитовых и дощатых однослойных | 100 м2 | 3.912
Проемы оконные и дверные
48 | Разборка деревянных заполнений проемов дверных | 100 м2 | 0.5746
49 | Разборка облицовки из гипсокартонных листов:откосов оконных | 100 м2 облицовки | 0.378
50 | Снятие подоконных досок | 100 м2 | 0.54
Конструкции перегородок 4-го этажа
51 | Устройство перегородок с одинарным металлическим каркасом и двухслойной обшивкой гипсокартонными листами с обеих сторон (С 112): с одним дверным проемом | 100 м2 перегородки за вычетом проемов | 4.384
52 | Материал теплоизоляционный (огнеупорный) | м3 | 43.84
Вспомогательные работы: погрузка и вывоз строительного мусора
53 | Затаривание строительного мусора в мешки | 1т | 15.9
54 | Погрузочные работы при автомобильных перевозках Мусор строительный | за т груза | 61.2
Раздел 5. Монтаж блоков дверных в помещениях 4-го этажа
Проемы оконные и дверные
55 | Разборка деревянных заполнений проемов дверных | 100 м2 | 0.547
56 | Разборка облицовки из гипсокартонных листов:откосов оконных | 100 м2 облицовки | 0.378
57 | Изоляция изделиями из пенопласта насухо покрытий и перекрытий | 1 м3 изоляции | 1.9
58 | Ремонт штукатурки откосов внутри здания по камню и бетону цементно-известковым раствором: прямолинейных | 100 м2 отремонтированной поверхности | 0.189
59 | Смеси сухие цементные | т | 1.134
60 | Сплошное выравнивание (шпаклеванием )откосов оконных до: 10 мм | 100 м2 поверхности | 0.378
61 | Окраска водоэмульсионными составами высококачественная: по штукатурке откосов оконных | 100 м2 окрашиваемой поверхности | 0.378
62 | Установка деревянных подоконных досок в каменных стенах высотой проема до 2 м | 100 м2 проемов | 0.54
63 | Плиты из ламинированной ДСП (для столешниц и подоконных досок "Постформинг") белые матовые, размером 600мм х 3050 мм х 26 мм , плошадью 1,83м2 | шт | 16
64 | Пена монтажная для герметизации стыков в баллончике емкостью 0,85л | шт | 20
65 | Заглушки к плинтусу для столешниц и подоконных досок (комплект из 2-х штук) | комплект | 11
66 | Установка блоков в наружных и внутренних дверных проемах в перегородках и деревянных нерубленых стенах площадью проема более 3 м2 | 100 м2 проемов | 0.353
67 | Двери из деревянного массива с фрамугами остекленными 2-х польные | шт | 9
68 | Установка блоков в наружных и внутренних дверных проемах в перегородках и деревянных нерубленых стенах площадью проема до 3 м2 | 100 м2 проемов | 0.194
69 | Двери из деревянного массива однопольные | шт | 8
70 | Изделия скобяные для блоков входных дверей в помещение однопольных | комплект | 8
71 | Изделия скобяные для блоков входных дверей в помещение двупольных | комплект | 9
72 | Замки врезные оцинкованные с цилиндровым механизмом из латуни | шт | 17
73 | Ручки-кнопки со свозным стержнем на лапках алюминиевые или из сплава ЦАМ | шт | 17
Вспомогательные работы: погрузка и вывоз строительного мусора
74 | Затаривание строительного мусора в мешки | 1т | 2.7
75 | Погрузочные работы при автомобильных перевозках Мусор строительный | за т груза | 2.7
Раздел 6. Отделка стен и потолков 4-го этажа
Стены 4-го этажа
76 | Расчистка и зачеканка трещин связующим раствором | 10 м | 12
77 | Облицовка гипсоволокнистыми листами: стен при отделке под окраску и оклейку обоями с креплением на пристенный металлический каркас (Металлоконструкции-Противопожарные мероприятия по проекту) | 100 м2 отделываемой поверхности | 0.648
78 | Облицовка гипсовыми и гипсоволокнистыми листами: стен (Дополнительный 2-й слой ГКЛО) | 100 м2 отделываемой поверхности | 0.648
79 | Листы гипсоволокнистые (ГКЛО), КНАУФ, толщиной 12мм | м2 | 136.1
80 | Облицовка стен по одинарному металлическому каркасу из ПН и ПС профилей гипсокартонными листами в один слой (С 625) с дверным проемом | 100 м2 стены за вычетом проемов | 3.739
81 | Листы гипсоволокнистые (ГКЛО), КНАУФ, толщиной 12мм | м2 | 418.8
82 | Оклейка обоями стен по листовым материалам, гипсобетонным и гипсолитовым поверхностям: тиснеными и плотными | 100 м2 оклеиваемой и обиваемой поверхности | 12.507
83 | Окраска водоэмульсионными составами высококачественная: по сборным конструкциям, подготовленным под окраску стен (По обоям ) | 100 м2 окрашиваемой поверхности | 12.507
84 | Устройство металлических каркасов из ПН и ПС профилей | 1 м2 стены | 25.7
85 | Облицовка стен листами сухой штукатурки при отделке под окраску и оклейку обоями с креплением на пристенный металлический каркас (под подоконной доской ) | 100 м2 отделываемой поверхности | 0.197
86 | Ротанговое полотно | м | 10
Потолки 4 этажа
87 | Устройство подвесных потолков типа Армстронг ("Байкал", "Волга", Taurus и др.) по каркасу из оцинкованного профиля | 100 м2 поверхности облицовки | 3.935
88 | Панели потолочные типа Армстронг ("Байкал") с комплектующими | м2 | 405.3
Вспомогательные работы: погрузка и вывоз строительного мусора
89 | Затаривание строительного мусора в мешки | 1т | 9.2
90 | Погрузочные работы при автомобильных перевозках Мусор строительный | за т груза | 9.2
Составил
Согласовано