## Дефектная ведомость
Приложение №1
к настоящему техническому заданию
Объект к/н "Здание,где в губернской казенной палате работал Ф.М.Решетников"
ВЕДОМОСТЬ ОБЪЕМОВ РАБОТ №7
Усиление стен на л/клетке с 3-го по 4-й этажи -правое крыло здания по адресу:г. Пермь,ул. Ленина,23
№ пп | Наименование | Ед. изм. | Кол. | Примечание
1 | 2 | 3 | 4 | 5
Раздел 1. Усиление наружной стены на л/ клетке 3-4 эт - правое крыло - обоймами (проект ) в осях 14 ; С
1 | Установка и разборка наружных инвентарных лесов высотой до 16 м: трубчатых для прочих отделочных работ | 100 м2 вертикальной проекции для наружных лесов | 0.54
2 | Установка и разборка наружных инвентарных лесов высотой до 16 м: на каждые последующие 4 м высоты наружных трубчатых инвентарных лесов добавлять | 100 м2 вертикальной проекции для наружных лесов | 0.54
3 | Изготовление конструкций (стойки, опоры), сборка с помощью: лебедок ручных ( с установкой и снятием их в процессе работы) или вручную | 1 т конструкций | 0.7
5 | Сверление отверстий в кирпичных стенах электроперфоратором: толщина стен 0,5 кирпича с диаметром отверстия до 20 мм | 100 отверстий | 1.05
6 | Сверление отверстий в кирпичных стенах электроперфоратором: добавлять на каждые 0,5 кирпича толщины стен | 100 отверстий | 1.05
7 | Монтаж балок, ригелей перекрытия, покрытия и под установку оборудования многоэтажных зданий при высоте здания: до 25 м | 1 т конструкций | 0.7
8 | Металлоконструкции индивидуальные | т | 0.742
9 | Постановка болтов: высокопрочных | 100 шт. болтов | 1.05
10 | Шпилька | шт | 105
11 | Огрунтовка металлических поверхностей за один раз грунтовкой ГФ-021 | 100 м2 окрашиваемой поверхности | 0.203
12 | Окраска металлических огрунтованных поверхностей эмалью ПФ-115 | 100 м2 окрашиваемой поверхности | 0.203
Обшивка металлоконструкции с фасада
13 | Наружная облицовка поверхности стен в вертикальном исполнении по металлическому каркасу (с его устройством) металлосайдингом без пароизоляционного слоя | 100 м2 поверхности облицовки | 0.0964
14 | Шифер плоский | м2 | 11.4
Раздел 2. Усиление внутренней стены по л/маршу 3-4 эт правое крыло (проект) в осях 14-16; Р
15 | Изготовление конструкций (стойки, опоры), сборка с помощью: лебедок ручных ( с установкой и снятием их в процессе работы) или вручную | 1 т конструкций | 1
17 | Сверление отверстий в кирпичных стенах электроперфоратором: толщина стен 0,5 кирпича с диаметром отверстия до 20 мм | 100 отверстий | 1.02
18 | Сверление отверстий в кирпичных стенах электроперфоратором: добавлять на каждые 0,5 кирпича толщины стен | 100 отверстий | 1.02
19 | Монтаж балок, ригелей перекрытия, покрытия и под установку оборудования многоэтажных зданий при высоте здания: до 25 м | 1 т конструкций | 1
20 | Металлоконструкции индивидуальные | т | 1.06
21 | Постановка болтов: высокопрочных (шпильки) | 100 шт. болтов | 1.02
22 | Шпилька | шт | 102
23 | Огрунтовка металлических поверхностей за один раз грунтовкой ГФ-021 | 100 м2 окрашиваемой поверхности | 0.29
24 | Окраска металлических огрунтованных поверхностей эмалью ПФ-115 | 100 м2 окрашиваемой поверхности | 0.29
Составил
Согласовано