## Локальная смета
| СОГЛАСОВАНО: | [11 empty] | УТВЕРЖДАЮ:
__________________________
| " _____ " ________________ 2010 г. | [11 empty] | "____" ______________2010 г.
Объект к/н "Здание,где в губернской казенной палате работал Ф.М.Решетников"г.Пермь,ул. Ленина,23
(наименование стройки)
ЛОКАЛЬНЫЙ СМЕТНЫЙ РАСЧЕТ № 7
(локальная смета)
|  | на | Ремонтно-реставрационные работы на объекте культурного наследия «Здание, где в губернской казенной палате работал Ф.М.Решетников», расположенного по адресу: г.Пермь, ул.Ленина, 23(усиление стен л/клетки 3-4эт)
(наименование работ и затрат, наименование объекта)
Основание:
|  |  | Сметная стоимость _______________________________________________________________________________________________ | [5 empty] | ___________________________232855,02 |  | руб.
|  |  | строительных работ _______________________________________________________________________________________________ | [5 empty] | _______________________________________________________________________________________________135431,44 |  | руб.
|  |  | монтажных работ _______________________________________________________________________________________________ | [5 empty] | _______________________________________________________________________________________________58414,1 |  | руб.
|  |  | Средства на оплату труда _______________________________________________________________________________________________ | [5 empty] | ___________________________37825,79 |  | руб.
|  |  | Сметная трудоемкость _______________________________________________________________________________________________ | [5 empty] | _______________________________________________________________________________________________2747,75 |  | чел.час
Составлен(а) в текущих (прогнозных) ценах по состоянию на 3 кв-л 2010 г.
№ пп | Обоснование | Наименование | Ед. изм. | Кол. | Стоимость единицы, руб. |  |  |  | Общая стоимость, руб. |  |  |  | Т/з осн. раб.на ед. | Т/з осн. раб. Всего | Т/з мех. на ед. | Т/з мех. Всего
[5 empty] | Всего | В том числе |  |  | Всего | В том числе
[6 empty] | Осн.З/п | Эк.Маш | З/пМех |  | Осн.З/п | Эк.Маш | З/пМех
1 | 2 | 3 | 4 | 5 | 6 | 7 | 8 | 9 | 10 | 11 | 12 | 13 | 14 | 15 | 16 | 17
Раздел 1. Новый Раздел Усиление наружной стены на л/ клетке 3-4 эт - правое крыло - обоймами (проект ) в осях 14 ; С
1 | ТЕР08-07-001-02 | Установка и разборка наружных инвентарных лесов высотой до 16 м: трубчатых для прочих отделочных работ | 100 м2 вертикальной проекции для наружных лесов | 0.54 | 935.69 | 535.05 | 5.42 |  | 505.27 | 288.93 | 2.93 |  | 43.5 | 23.49 | 0.07 | 0.04
2 | ТЕР08-07-001-04 | Установка и разборка наружных инвентарных лесов высотой до 16 м: на каждые последующие 4 м высоты наружных трубчатых инвентарных лесов добавлять | 100 м2 вертикальной проекции для наружных лесов | 0.54 | 172.32 | 81.18 | 1.55 |  | 93.05 | 43.84 | 0.84 |  | 6.6 | 3.56 | 0.02 | 0.01
3 | ТЕРм38-01-003-04 | Изготовление конструкций (стойки, опоры), сборка с помощью: лебедок ручных ( с установкой и снятием их в процессе работы) или вручную | 1 т конструкций | 0.7 | 8364.95 | 1641.6 | 457.42 | 20.68 | 5855.47 | 1149.12 | 320.19 | 14.48 | 120 | 84 | 1.84 | 1.29
4 | СЦМ-101-9410 | Сталь швеллерная | т | -0.722 | 5637.24 |  |  |  | -4070.09
5 | ТЕРр69-02-01 | Сверление отверстий в кирпичных стенах электроперфоратором: толщина стен 0,5 кирпича с диаметром отверстия до 20 мм | 100 отверстий | 1.05 | 83.74 | 66.7 | 17.04 |  | 87.93 | 70.04 | 17.89 |  | 5.49 | 5.76
6 | ТЕРр69-02-02 | Сверление отверстий в кирпичных стенах электроперфоратором: добавлять на каждые 0,5 кирпича толщины стен | 100 отверстий | 1.05 | 322.16 | 256.6 | 65.56 |  | 338.27 | 269.43 | 68.84 |  | 21.12 | 22.18
7 | ТЕР09-03-002-12 | Монтаж балок, ригелей перекрытия, покрытия и под установку оборудования многоэтажных зданий при высоте здания: до 25 м | 1 т конструкций | 0.7 | 991.33 | 308.56 | 522.65 | 39.19 | 693.93 | 215.99 | 365.86 | 27.43 | 21.2795 | 14.9 | 3.0528 | 2.14
8 | СЦМ-201-9012 | Металлоконструкции индивидуальные | т | 0.742 | 9029.04 |  |  |  | 6699.55
9 | ТЕР09-05-003-02пр | Постановка болтов: высокопрочных | 100 шт. болтов | 1.05 | 653.57 | 226.86 | 20.14 |  | 686.25 | 238.2 | 21.15 |  | 16.583 | 17.41 | 0.05 | 0.05
10 | Цена изготовителя | Шпилька | шт | 105 | 13 |  |  |  | 1365
11 | ТЕР13-03-002-04 | Огрунтовка металлических поверхностей за один раз грунтовкой ГФ-021 | 100 м2 окрашиваемой поверхности | 0.203 | 312.44 | 88.25 | 9.86 | 0.14 | 63.43 | 17.92 | 2 | 0.03 | 5.841 | 1.19 | 0.02
12 | ТЕР13-03-004-26 | Окраска металлических огрунтованных поверхностей эмалью ПФ-115 | 100 м2 окрашиваемой поверхности | 0.203 | 554.17 | 54.43 | 6.47 | 0.14 | 112.5 | 11.05 | 1.31 | 0.03 | 4.213 | 0.86 | 0.02
Обшивка металлоконструкции с фасада
13 | ТЕР15-01-063-02 | Наружная облицовка поверхности стен в вертикальном исполнении по металлическому каркасу (с его устройством) металлосайдингом без пароизоляционного слоя | 100 м2 поверхности облицовки | 0.0964 | 10381.59 | 1547.49 | 161.79 | 4.56 | 1000.79 | 149.18 | 15.6 | 0.44 | 118.4 | 11.41 | 0.69 | 0.07
14 | Тек.цена | Шифер плоский | м2 | 11.4 | 35.46 |  |  |  | 404.24
Итого по разделу 1 Новый Раздел Усиление наружной стены на л/ клетке 3-4 эт - правое крыло - обоймами (проект ) в осях 14 ; С | [8 empty] | 93928.63 |  |  |  |  | 1422.67 |  | 3.6
Раздел 2. Новый Раздел Усиление внутренней стены по л/маршу 3-4 эт правое крыло (проект) в осях 14-16; Р
15 | ТЕРм38-01-003-04 | Изготовление конструкций (стойки, опоры), сборка с помощью: лебедок ручных ( с установкой и снятием их в процессе работы) или вручную | 1 т конструкций | 1 | 8364.95 | 1641.6 | 457.42 | 20.68 | 8364.95 | 1641.6 | 457.42 | 20.68 | 120 | 120 | 1.84 | 1.84
16 | СЦМ-101-9410 | Сталь швеллерная | т | -1.032 | 5637.24 |  |  |  | -5817.63
17 | ТЕРр69-02-01 | Сверление отверстий в кирпичных стенах электроперфоратором: толщина стен 0,5 кирпича с диаметром отверстия до 20 мм | 100 отверстий | 1.02 | 83.74 | 66.7 | 17.04 |  | 85.41 | 68.03 | 17.38 |  | 5.49 | 5.6
18 | ТЕРр69-02-02 | Сверление отверстий в кирпичных стенах электроперфоратором: добавлять на каждые 0,5 кирпича толщины стен | 100 отверстий | 1.02 | 80.54 | 64.15 | 16.39 |  | 82.15 | 65.43 | 16.72 |  | 5.28 | 5.39
19 | ТЕР09-03-002-12 | Монтаж балок, ригелей перекрытия, покрытия и под установку оборудования многоэтажных зданий при высоте здания: до 25 м | 1 т конструкций | 1 | 991.33 | 308.56 | 522.65 | 39.19 | 991.33 | 308.56 | 522.65 | 39.19 | 21.2795 | 21.28 | 3.0528 | 3.05
20 | СЦМ-201-9012 | Металлоконструкции индивидуальные | т | 1.06 | 9029.04 |  |  |  | 9570.78
21 | ТЕР09-05-003-02пр | Постановка болтов: высокопрочных (шпильки) | 100 шт. болтов | 1.02 | 653.57 | 226.86 | 20.14 |  | 666.64 | 231.39 | 20.54 |  | 16.583 | 16.91 | 0.05 | 0.05
22 | Цена изготовителя | Шпилька | шт | 102 | 13 |  |  |  | 1326
23 | ТЕР13-03-002-04 | Огрунтовка металлических поверхностей за один раз грунтовкой ГФ-021 | 100 м2 окрашиваемой поверхности | 0.29 | 312.44 | 88.25 | 9.86 | 0.14 | 90.61 | 25.59 | 2.86 | 0.04 | 5.841 | 1.69 | 0.02 | 0.01
24 | ТЕР13-03-004-26 | Окраска металлических огрунтованных поверхностей эмалью ПФ-115 | 100 м2 окрашиваемой поверхности | 0.29 | 554.17 | 54.43 | 6.47 | 0.14 | 160.71 | 15.78 | 1.88 | 0.04 | 4.213 | 1.22 | 0.02 | 0.01
Итого по разделу 2 Новый Раздел Усиление внутренней стены по л/маршу 3-4 эт правое крыло (проект) в осях 14-16; Р | [8 empty] | 99916.93 |  |  |  |  | 1325.09 |  | 4.96
ИТОГИ ПО СМЕТЕ:
Итого прямые затраты по смете в ценах 2001г. | [8 empty] | 29356.54 | 4810.08 | 1856.06 | 102.36 |  | 356.85 |  | 8.56
Итого прямые затраты по смете с учетом коэффициентов к итогам | [8 empty] | 141154.2 | 37037.62 | 8136.18 | 788.17 |  | 2747.75 |  | 8.56
В том числе, справочно:
Коэфф.3 кв-ла 2010г ОЗП=7,7; ЭМ-ЗПМ=4,19; ЗПМ=7,7; МАТ=4,23; ТЗ=7,7 (Поз. 1-2, 5-6, 17-18, 7-10, 19-22, 11-12, 23-24, 13-14, 3-4, 15-16) | [8 empty] | 111797.66 | 32227.54 | 6280.12 | 685.81 |  | 2390.895
Накладные расходы | [8 empty] | 33778.43
В том числе, справочно:
95%*0,94 ФОТ (от 37825,79) (Поз. 1-2, 5-6, 17-18, 7-10, 19-22, 11-12, 23-24, 13-14, 3-4, 15-16) | [8 empty] | 33778.43
Сметная прибыль | [8 empty] | 18912.91
В том числе, справочно:
50% ФОТ (от 37825,79) (Поз. 1-2, 5-6, 17-18, 7-10, 19-22, 11-12, 23-24, 13-14, 3-4, 15-16) | [8 empty] | 18912.91
Итоги по смете:
Итого | [8 empty] | 193845.54 |  |  |  |  | 2747.75 |  | 8.56
В том числе:
Материалы | [8 empty] | 95980.4
Машины и механизмы | [8 empty] | 8136.18
ФОТ | [8 empty] | 37825.79
Накладные расходы | [8 empty] | 33778.43
Сметная прибыль | [8 empty] | 18912.91
Временные здания и сооружения 1,8% | [8 empty] | 3489.22
Итого | [8 empty] | 197334.76
НДС 18% | [8 empty] | 35520.26
ВСЕГО по смете | [8 empty] | 232855.02 |  |  |  |  | 2747.75 |  | 8.56
Составил
Проверил