## Дефектная ведомость
Приложение №1
к настоящему техническому заданию
Объект к/н "Здание,где в губернской казенной палате работал Ф.М.Решетников"
ВЕДОМОСТЬ ОБЪЕМОВ РАБОТ №8
Заполнение оконного проема по л/клетке правого крыла здания по адресу:г. Пермь,ул. Ленина,23
№ пп | Наименование | Ед. изм. | Кол. | Примечание
1 | 2 | 3 | 4 | 5
Раздел 1. Заполнение стеклопакетами оконного проема на л/клетке (правое крыло)
1 | Установка и разборка наружных инвентарных лесов высотой до 16 м: трубчатых для прочих отделочных работ | 100 м2 вертикальной проекции для наружных лесов | 0.54
2 | Установка и разборка наружных инвентарных лесов высотой до 16 м: на каждые последующие 4 м высоты наружных трубчатых инвентарных лесов добавлять | 100 м2 вертикальной проекции для наружных лесов | 0.54
3 | Снятие оконных переплетов: остекленных | 100 м2 оконных переплетов | 0.5
4 | Демонтаж оконных коробок: в каменных стенах с выломкой четвертей в кладке | 100 коробок | 0.18
5 | Установка в жилых и общественных зданиях блоков оконных с раздельно-спаренными переплетами (под тройное остекление) в каменных стенах площадью проема более 2 м2 | 100 м2 проемов | 0.25
6 | Блоки оконные с тройным остеклением индивид.заказ | м2 | 25
7 | Улучшенная окраска масляными составами по дереву: заполнений проемов оконных | 100 м2 окрашиваемой поверхности | 0.44
8 | Смена обделок из листовой стали, поясков, сандриков, отливов, карнизов, шириной до 0,4 м | 100 м | 0.022
9 | Отливы оцинкованные (готовые изделия ) | м | 2.2
Раздел 2. Монтаж витражей и перегородок из профильной системы "ТАТПРОФ" по л/клетке правого крыла с 1-4 эт в осях 14-16; Р-С
10 | Установка блоков из ПХВ в наружных и внутренних дверных проемах в перегородках и деревянных нерубленных стенах площадью проема более 3 м2 | 100 м2 проемов | 0.0672
11 | Блоки дверные входные пластиковые двупольные | м2 | 6.72
12 | Установка блоков в наружных и внутренних дверных проемах в перегородках и деревянных нерубленых стенах площадью проема более 3 м2 | 100 м2 проемов | 0.0624
13 | Двери из деревянного массива (2 -х польные)инд.заказ | шт | 2
14 | Установка блоков в наружных и внутренних дверных проемах в перегородках и деревянных нерубленых стенах площадью проема до 3 м2 | 100 м2 проемов | 0.0714
15 | Двери из деревянного массива ( однопольные)инд.заказ | шт | 4
16 | Изделия скобяные для блоков входных дверей в помещение однопольных | комплект | 4
17 | Изделия скобяные для блоков входных дверей в помещение двупольных | комплект | 2
18 | Замки врезные оцинкованные с цилиндровым механизмом из латуни | шт | 6
19 | Ручки-кнопки со свозным стержнем на лапках алюминиевые или из сплава ЦАМ | шт | 6
Раздел 3. Проектируемые перегородки из ГКЛО по предписанию на л/клетке
20 | Разборка деревянных перегородок оштукатуренных щитовых и дощатых однослойных | 100 м2 | 1.272
21 | Устройство перегородок с одинарным металлическим каркасом и двухслойной обшивкой гипсокартонными листами с обеих сторон (С 112): с одним дверным проемом | 100 м2 перегородки за вычетом проемов | 1.9004
22 | Листы гипсоволокнистые (ГКЛО), КНАУФ, толщиной 12мм | м2 | 853.3
23 | Материал теплоизоляционный (огнеупорный) | м3 | 19
Составил
Согласовано