## Локальная смета
| СОГЛАСОВАНО: | [11 empty] | УТВЕРЖДАЮ:
| _____________________________ | [11 empty] | __________________________
| " _____ " ________________ 200_ г. | [11 empty] | "____" ______________200_ г.
МОУ Лицей №1 г.Перми ,ул.Ветлужская .89.
(наименование стройки)
ЛОКАЛЬНЫЙ СМЕТНЫЙ РАСЧЕТ №
(локальная смета)
"Капитальный ремонт здания(Литеры А,Б) МОУ "Лицей №1" г.Перми"Общестроительные работы (Литер Д)
(наименование работ и затрат, наименование объекта)
Основание: 1-071410-Д-АС
|  |  | Сметная стоимость строительных работ _______________________________________________________________________________________________ | [5 empty] | ___________________________333,792 |  | т.руб.
|  |  | Средства на оплату труда _______________________________________________________________________________________________ | [5 empty] | ___________________________33901 |  | руб.
|  |  | Сметная трудоемкость _______________________________________________________________________________________________ | [5 empty] | _______________________________________________________________________________________________3649,96 |  | чел.час
Составлен(а) в текущих (прогнозных) ценах по состоянию на2001_ г.
№ пп | Обоснование | Наименование | Ед. изм. | Кол. | Стоимость единицы, руб. |  |  |  | Общая стоимость, руб. |  |  |  | Т/з осн. раб.на ед. | Т/з осн. раб. Всего | Т/з мех. на ед. | Т/з мех. Всего
[5 empty] | Всего | В том числе |  |  | Всего | В том числе
[6 empty] | Осн.З/п | Эк.Маш | З/пМех |  | Осн.З/п | Эк.Маш | З/пМех
1 | 2 | 3 | 4 | 5 | 6 | 7 | 8 | 9 | 10 | 11 | 12 | 13 | 14 | 15 | 16 | 17
Раздел 1. Демонтажнтажные работы
1 | ФЕРр56-01-01 | Демонтаж оконных коробок в каменных стенах с: отбивкой штукатурки откосов НР, (9 руб.): 82% от ФОТ СП, (7 руб.): 62% от ФОТ | 100 шт. коробок | 0.01 | 1258.24 | 1050.98 | 207.26 | 22.75 | 13 | 11 | 2 |  | 128.73 | 1.29 | 2.15 | 0.02
2 | ФЕРр56-02-02 | Снятие оконных переплетов: остекленных НР, (6 руб.): 82% от ФОТ СП, (4 руб.): 62% от ФОТ | 100 м2 оконных переплетов | 0.017 | 388.36 | 369.76 | 18.6 | 9.84 | 7 | 7 |  |  | 46.11 | 0.78 | 0.93 | 0.02
3 | ФЕРр57-02-03 | Разборка покрытий полов: из керамических плиток НР, (740 руб.): 80% от ФОТ СП, (629 руб.): 68% от ФОТ | 100 м2 покрытий | 1.514 | 624.61 | 595.81 | 28.8 | 15.24 | 946 | 902 | 44 | 23 | 69.87 | 105.78 | 1.44 | 2.18
4 | ФЕРр57-02-04 | Разборка цементной стяжки НР, (1418 руб.): 80% от ФОТ СП, (1205 руб.): 68% от ФОТ | 100 м2 покрытий | 1.514 | 3545.52 | 948.24 | 2597.28 | 222.18 | 5368 | 1436 | 3932 | 336 | 111.2 | 168.36 | 21 | 31.79
Раздел 2. Полы
Тип1
5 | ФЕР11-01-004-01 | Устройство гидроизоляции оклеечной рулонными материалами на мастике первый слой НР, (1027 руб.): 123% от ФОТ СП, (626 руб.): 75% от ФОТ | 100 м2 изолируемой поверхности | 1.573 | 2739.4 | 520.46 | 309.99 | 10.37 | 4309 | 819 | 488 | 16 | 46.18 | 72.64 | 0.98 | 1.54
6 | ФССЦ-101-1742 | Толь с крупнозернистой посыпкой гидроизоляционный марки ТГ-350 | м2 | -182.5 | 5.71 |  |  |  | -1042
7 | Прайс-лист | Унифлекс ХПП-3 Цена:63/1,18/4,9*1,02 | м2 | 182.5 | 11.11 |  |  |  | 2028
8 | ФЕР11-01-015-01 | Устройство покрытий бетонных: толщиной 30 мм НР, (523 руб.): 123% от ФОТ СП, (319 руб.): 75% от ФОТ | 100 м2 покрытия | 1.21 | 2733.29 | 321.27 | 199.48 | 30.05 | 3307 | 389 | 241 | 36 | 40.43 | 48.92 | 2.84 | 3.44
9 | ФЕР11-01-015-02 | Устройство покрытий бетонных: на каждые 5 мм изменения толщины НР, (-16 руб.): 123% от ФОТ СП, (-10 руб.): 75% от ФОТ | 100 м2 покрытия | -1.21 | 352.82 | 9.46 | 4.21 | 2.01 | -427 | -11 | -5 | -2 | 1.19 | -1.44 | 0.19 | -0.23
Тип2
10 | ФЕР11-01-004-01 | Устройство гидроизоляции оклеечной рулонными материалами на мастике первый слой НР, (316 руб.): 123% от ФОТ СП, (193 руб.): 75% от ФОТ | 100 м2 изолируемой поверхности | 0.4836 | 2739.4 | 520.46 | 309.99 | 10.37 | 1325 | 252 | 150 | 5 | 46.18 | 22.33 | 0.98 | 0.47
11 | ФССЦ-101-1742 | Толь с крупнозернистой посыпкой гидроизоляционный марки ТГ-350 | м2 | -56.1 | 5.71 |  |  |  | -320
12 | Прайс-лист | Унифлекс ХПП-3 Цена:63/1,18/4,9*1,02 | м2 | 56.1 | 11.11 |  |  |  | 623
13 | ФЕР11-01-011-01 | Устройство стяжек цементных: толщиной 20 мм НР, (150 руб.): 123% от ФОТ СП, (92 руб.): 75% от ФОТ | 100 м2 стяжки | 0.372 | 1470.97 | 313.96 | 29.94 | 13.44 | 547 | 117 | 11 | 5 | 39.51 | 14.7 | 1.27 | 0.47
14 | ФЕР11-01-011-02 | Устройство стяжек цементных: на каждые 5 мм изменения толщины стяжки добавлять или исключать к расценке 11-01-011-01 КОЭФ. К ПОЗИЦИИ: Новый коэффициент ПЗ=5; ОЗП=5; ЭМ=5; ЗПМ=5; МАТ=5; ТЗ=5; ТЗМ=5 НР, (14 руб.): 123% от ФОТ СП, (8 руб.): 75% от ФОТ | 100 м2 стяжки | 0.372 | 1444.8 | 19.85 | 26.8 | 11.1 | 537 | 7 | 10 | 4 | 2.5 | 0.93 | 1.05 | 0.39
15 | ФЕР11-01-027-06 | Устройство покрытий на растворе из сухой смеси с приготовлением раствора в построечных условиях из плиток: гладких неглазурованных керамических для полов одноцветных НР, (502 руб.): 123% от ФОТ СП, (306 руб.): 75% от ФОТ | 100 м2 покрытия | 0.372 | 9027.91 | 1046.88 | 122.13 | 50.34 | 3358 | 389 | 45 | 19 | 119.78 | 44.56 | 4.5 | 1.67
16 | ФЕР11-01-039-04 | Устройство плинтусов: из плиток керамических НР, (109 руб.): 123% от ФОТ СП, (67 руб.): 75% от ФОТ | 100 м плинтусов | 0.398 | 2713.59 | 224.61 | 4.52 | 0.63 | 1080 | 89 | 2 |  | 23.6 | 9.39 | 0.06 | 0.02
Тип3
17 | ФЕР11-01-011-01 | Устройство стяжек цементных: толщиной 20 мм НР, (460 руб.): 123% от ФОТ СП, (281 руб.): 75% от ФОТ | 100 м2 стяжки | 1.142 | 1470.97 | 313.96 | 29.94 | 13.44 | 1680 | 359 | 34 | 15 | 39.51 | 45.12 | 1.27 | 1.45
18 | ФЕР11-01-011-02 | Устройство стяжек цементных: на каждые 5 мм изменения толщины стяжки добавлять или исключать к расценке 11-01-011-01 КОЭФ. К ПОЗИЦИИ: Новый коэффициент ПЗ=5; ОЗП=5; ЭМ=5; ЗПМ=5; МАТ=5; ТЗ=5; ТЗМ=5 НР, (44 руб.): 123% от ФОТ СП, (27 руб.): 75% от ФОТ | 100 м2 стяжки | 1.142 | 1444.8 | 19.85 | 26.8 | 11.1 | 1650 | 23 | 31 | 13 | 2.5 | 2.86 | 1.05 | 1.2
19 | ФЕР11-01-027-06 | Устройство покрытий на растворе из сухой смеси с приготовлением раствора в построечных условиях из плиток: гладких неглазурованных керамических для полов одноцветных НР, (1541 руб.): 123% от ФОТ СП, (940 руб.): 75% от ФОТ | 100 м2 покрытия | 1.142 | 9027.91 | 1046.88 | 122.13 | 50.34 | 10310 | 1196 | 139 | 57 | 119.78 | 136.79 | 4.5 | 5.14
20 | ФЕР11-01-039-04 | Устройство плинтусов: из плиток керамических НР, (338 руб.): 123% от ФОТ СП, (206 руб.): 75% от ФОТ | 100 м плинтусов | 1.222 | 2713.59 | 224.61 | 4.52 | 0.63 | 3316 | 274 | 6 | 1 | 23.6 | 28.84 | 0.06 | 0.07
Раздел 3. Внутренняя отделка
21 | ФЕР15-04-005-06 | Улучшенная окраска поливинилацетатными водоэмульсионными составами по сборным конструкциям, подготовленным под окраску: потолков НР, (720 руб.): 105% от ФОТ СП, (377 руб.): 55% от ФОТ | 100 м2 окрашиваемой поверхности | 2.664 | 1356.71 | 256.54 | 7.74 | 1.16 | 3614 | 683 | 21 | 3 | 28.6 | 76.19 | 0.11 | 0.29
22.1 | ФЕР15-02-036-01 | Улучшенная штукатурка по сетке без устройства каркаса: стен НР, (10318 руб.): 105% от ФОТ СП, (5405 руб.): 55% от ФОТ | 100 м2 оштукатуриваемой поверхности | 8.1249 | 6001.13 | 1194.24 | 38.6 | 15.24 | 48759 | 9703 | 314 | 124 | 129.95 | 1055.83 | 1.44 | 11.7
23 | ФЕР15-04-005-03 | Улучшенная окраска поливинилацетатными водоэмульсионными составами по штукатурке: стен НР, (3299 руб.): 105% от ФОТ СП, (1728 руб.): 55% от ФОТ | 100 м2 окрашиваемой поверхности | 8.1249 | 1591.43 | 384.81 | 11.71 | 1.8 | 12930 | 3127 | 95 | 15 | 42.9 | 348.56 | 0.17 | 1.38
24 | ФЕР15-01-019-05 | Гладкая облицовка стен, столбов, пилястр и откосов (без карнизных, плинтусных и угловых плиток) без установки плиток туалетного гарнитура на клее из сухих смесей: по кирпичу и бетону НР, (2125 руб.): 105% от ФОТ СП, (1113 руб.): 55% от ФОТ | 100 м2 поверхности облицовки | 1.3628 | 10686.77 | 1467.37 | 28.72 | 17.46 | 14564 | 2000 | 39 | 24 | 159.67 | 217.6 | 1.65 | 2.25
24.1 | ФЕР10-01-034-04 | Установка в жилых и общественных зданиях оконных блоков из ПВХ профилей поворотных (откидных, поворотно-откидных) с площадью проема более 2 м2 одностворчатых НР, (105 руб.): 118% от ФОТ СП, (56 руб.): 63% от ФОТ | 100 м2 проёмов | 0.0624 | 123017.68 | 1410.02 | 352.64 | 8.59 | 7676 | 88 | 22 | 1 | 161.33 | 10.07 | 4.23 | 0.26
Раздел 4. Кровля
25 | ФЕР46-04-008-04 | Разборка покрытий кровель: из волнистых и полуволнистых асбестоцементных листов НР, (622 руб.): 110% от ФОТ СП, (396 руб.): 70% от ФОТ | 100 м2 покрытия | 4.55 | 154.66 | 124.02 | 30.64 |  | 704 | 565 | 139 |  | 15.9 | 72.35
26 | ФЕРр58-05-01 | Ремонт деревянных элементов конструкций крыш: укрепление стропильных ног НР, (1531 руб.): 83% от ФОТ СП, (1199 руб.): 65% от ФОТ | 100 м | 5.365 | 3594.63 | 339.99 | 27.48 | 3.7 | 19285 | 1824 | 147 | 20 | 39.87 | 213.9 | 0.35 | 1.88
26.1 | ФЕР10-01-002-01 | Установка стропил НР, (1086 руб.): 118% от ФОТ СП, (580 руб.): 63% от ФОТ | 1 м3 древесины в конструкции | 4.505 | 2298.65 | 200.19 | 36.21 | 3.91 | 10355 | 902 | 163 | 18 | 24.09 | 108.53 | 0.37 | 1.67
26.2 | ФЕР10-01-087-01 | Огнезащита деревянных конструкций: ферм, арок, балок, стропил, мауэрлатов НР, (40 руб.): 118% от ФОТ СП, (21 руб.): 63% от ФОТ | 10 м3 древесины в конструкции | 0.4505 | 696.98 | 73.44 | 28.45 | 1.8 | 314 | 33 | 13 | 1 | 8.5 | 3.83 | 0.17 | 0.08
27 | ФЕР10-01-088-01 | Огнезащита обрешеток под кровлю, покрытия и настилы по фермам НР, (153 руб.): 118% от ФОТ СП, (82 руб.): 63% от ФОТ | 1000 м2 обработанной поверхности | 0.455 | 2436.54 | 276.59 | 94.2 | 8.36 | 1109 | 126 | 43 | 4 | 31.61 | 14.38 | 0.79 | 0.36
28 | ФЕР12-01-020-01 | Устройство кровель различных типов из металлочерепицы НР, (9047 руб.): 120% от ФОТ СП, (4900 руб.): 65% от ФОТ | 100м2 кровли | 4.55 | 22596.09 | 1634.38 | 621.39 | 22.68 | 102812 | 7436 | 2827 | 103 | 173.87 | 791.11 | 3.21 | 14.61
29 | Прайс-лист | Планка карнизная цена:238/1,18/4,9*1,02 | шт | 43 | 41.98 |  |  |  | 1805
30 | Прайс-лист | Конек цена:391/1,18/4,9*1,02 | шт | 15.5 | 68.98 |  |  |  | 1069
31 | Прайс-лист | Планка снегозадерживателя усиленная цена:90/1,18/4,9*1,02 | шт | 41 | 15.88 |  |  |  | 651
32 | Прайс-лист | Планка снегозадерживателя из плоского листа цена:240/1,18/4,9*1,02 | шт | 41 | 42.33 |  |  |  | 1736
33 | ФЕР12-01-012-01 | Ограждение кровель перилами НР, (65 руб.): 120% от ФОТ СП, (35 руб.): 65% от ФОТ | 100 м ограждения | 0.84 | 3145.73 | 59.08 | 53.74 | 4.55 | 2642 | 50 | 45 | 4 | 6.67 | 5.6 | 0.43 | 0.36
34 | ФЕР13-03-004-26 | Окраска ограждения кровли эмалью ПФ-115 КОЭФ. К ПОЗИЦИИ: Новый коэффициент ПЗ=2; ОЗП=2; ЭМ=2; ЗПМ=2; МАТ=2; ТЗ=2; ТЗМ=2 НР, (22 руб.): 90% от ФОТ СП, (17 руб.): 70% от ФОТ | 100 м2 окрашиваемой поверхности | 0.35 | 1563.34 | 69.48 | 12.2 | 0.2 | 547 | 24 | 4 |  | 7.66 | 2.68 | 0.04 | 0.01
Раздел 5. Водосточная система
35 | ФЕР12-01-009-02 | Устройство желобов: подвесных НР, (283 руб.): 120% от ФОТ СП, (153 руб.): 65% от ФОТ | 100 м желобов | 0.875 | 5379.36 | 267.84 | 21.89 | 2.65 | 4707 | 234 | 19 | 2 | 31.41 | 27.48 | 0.25 | 0.22
36 | ФСЦМ-101-1875 | Сталь листовая оцинкованная толщиной листа 0,7 мм | т | -0.2888 | 11200 |  |  |  | -3235
37 | Прайс-лист | Желоб водосточный цена:562/1,18/4,9*1,02/3м | м | 87.5 | 33.05 |  |  |  | 2892
38 | Прайс-лист | Кронштейн желоба цена:90/1,18/4,9*1,02 | шт | 143 | 15.87 |  |  |  | 2269
40 | Прайс-лист | Труба водосточная L-2,5м цена:795/1,18/4,9*1,02/2,5мм | м | 3.3 | 61.08 |  |  |  | 202
41 | Прайс-лист | Держатель трубы цена:155/1,18/4,9*1,02 | шт | 3 | 27.34 |  |  |  | 82
42 | Прайс-лист | Колено цена:244/1,18/4,9*1,02 | шт | 2 | 43.04 |  |  |  | 86
43 | Прайс-лист | Воронка водосточная цена:230/1,18/4,9*1,02 | шт | 1 | 40.57 |  |  |  | 41
Итого прямые затраты по смете в ценах 2001г. | [8 empty] | 276231 | 33054 | 9021 | 847 |  | 3649.96 |  | 84.71
Накладные расходы | [8 empty] | 36599
Сметная прибыль | [8 empty] | 20962
Итоги по смете:
Проемы (ремонтно-строительные) | [8 empty] | 46 |  |  |  |  | 2.07 |  | 0.04
Полы (ремонтно-строительные) | [8 empty] | 10306 |  |  |  |  | 274.14 |  | 33.97
Полы | [8 empty] | 37693 |  |  |  |  | 425.64 |  | 15.63
Материалы | [8 empty] | 7912
Отделочные работы | [8 empty] | 104953 |  |  |  |  | 1698.18 |  | 15.62
Деревянные конструкции | [8 empty] | 21577 |  |  |  |  | 136.81 |  | 2.37
Работы по реконструкции зданий и сооружений (усиление и замена существующих конструкций, разборка и возведение отдельных конструктивных элементов) | [8 empty] | 1722 |  |  |  |  | 72.35
Крыши, кровли (ремонтно-строительные) | [8 empty] | 22015 |  |  |  |  | 213.9 |  | 1.88
Кровли | [8 empty] | 126982 |  |  |  |  | 824.19 |  | 15.19
Защита строительных конструкций и оборудования от коррозии | [8 empty] | 586 |  |  |  |  | 2.68 |  | 0.01
Итого | [8 empty] | 333792 |  |  |  |  | 3649.96 |  | 84.71
В том числе:
Материалы | [8 empty] | 234156
Машины и механизмы | [8 empty] | 9021
ФОТ | [8 empty] | 33901
Накладные расходы | [8 empty] | 36599
Сметная прибыль | [8 empty] | 20962
ВСЕГО по смете | [8 empty] | 333792 |  |  |  |  | 3649.96 |  | 84.71
Составил Т.М.Попова
Проверил ГИП Р.А.Кадцын