## Локальная смета
СОГЛАСОВАНО: | [11 empty] | УТВЕРЖДАЮ:
_________________ | [11 empty] | _________________
" _____ " ________________ 200_ г. | [11 empty] | "____" ______________200_ г.
МОУ "Лицей №1" г.Перми
(наименование стройки)
ЛОКАЛЬНЫЙ СМЕТНЫЙ РАСЧЕТ №
(локальная смета)
Вентиляция. Столовая, "Капитальный ремонт здания (Литеры А, Б)
(наименование работ и затрат, наименование объекта)
Основание: 1-071410-А-ОВ
|  |  | Сметная стоимость _______________________________________________________________________________________________ | [5 empty] | ___________________________165,688 |  | тыс.руб.
|  |  | строительных работ _______________________________________________________________________________________________ | [5 empty] | _______________________________________________________________________________________________165,384 |  | тыс.руб.
|  |  | монтажных работ _______________________________________________________________________________________________ | [5 empty] | _______________________________________________________________________________________________0,304 |  | тыс.руб.
|  |  | Средства на оплату труда _______________________________________________________________________________________________ | [5 empty] | ___________________________10,378 |  | тыс.руб.
|  |  | Сметная трудоемкость _______________________________________________________________________________________________ | [5 empty] | _______________________________________________________________________________________________1115,37 |  | чел.час
Составлен(а) в текущих (прогнозных) ценах по состоянию на _______200_ г.
№ пп | Обоснование | Наименование | Ед. изм. | Кол. | Стоимость единицы, руб. |  |  |  | Общая стоимость, руб. |  |  |  | Т/з осн. раб.на ед. | Т/з осн. раб. Всего | Т/з мех. на ед. | Т/з мех. Всего
[5 empty] | Всего | В том числе |  |  | Всего | В том числе
[6 empty] | Осн.З/п | Эк.Маш | З/пМех |  | Осн.З/п | Эк.Маш | З/пМех
1 | 2 | 3 | 4 | 5 | 6 | 7 | 8 | 9 | 10 | 11 | 12 | 13 | 14 | 15 | 16 | 17
Раздел 1. Новый Раздел
П 1
1 | ФЕР20-03-001-01 | Установка вентиляторов радиальных массой: до 0,05 т НР, (91 руб.): 128% от ФОТ СП, (59 руб.): 83% от ФОТ | 1 вентилятор | 1 | 82.15 | 55.79 | 6.55 | 0.14 | 82 | 56 | 7 |  | 6.54 | 6.54 | 0.02 | 0.02
2 | Прайс-лист | Вентилятор канальный радиальный VR 100-50/63,4 (85148/1,18/4,9*1,02=15021 р) | шт. | 1 | 15021 |  |  |  | 15021
3 | ФЕР20-02-002-01 | Установка заслонок НР, (22 руб.): 128% от ФОТ СП, (14 руб.): 83% от ФОТ | 1 решетка | 1 | 17.8 | 13.1 | 2.25 |  | 18 | 13 | 2 |  | 1.46 | 1.46 | 0.01 | 0.01
4 | ФССЦ-300-0272 | Заслонки СHR 100-50 | шт. | 1 | 220 |  |  |  | 220
5 | ФЕР20-06-005-01 | Установка фильтров воздушных (сухих) производительностью: до 10 тыс.м3/час НР, (159 руб.): 128% от ФОТ СП, (103 руб.): 83% от ФОТ | 1 фильтр | 1 | 139.35 | 97.74 | 12.83 | 0.27 | 139 | 98 | 13 |  | 10.16 | 10.16 | 0.05 | 0.05
6 | ФССЦ-300-1213 | Фильтры | шт. | 1 | 481.04 |  |  |  | 481
7 | ФЕР20-02-016-08 | Установка глушителей шума вентиляционных установок пластинчатых типа: ПП 3-2, ВП 3-2, размером пластин 400х500х1000 мм НР, (14 руб.): 128% от ФОТ СП, (9 руб.): 83% от ФОТ | 1 пластина | 1 | 21.99 | 9.38 | 3.98 |  | 22 | 9 | 4 |  | 1.06 | 1.06 | 0.03 | 0.03
8 | Прайс-лист | Шумоглушитель NK 100-50 (37*41/1,18/4,9*1,02=267.61 р) | шт. | 1 | 267.61 |  |  |  | 268
9 | ФЕР20-06-007-01 | Установка воздухонагревателей для обводного канала двухрядных производительностью: до 10 тыс.м3/час НР, (145 руб.): 128% от ФОТ СП, (94 руб.): 83% от ФОТ | 1 воздухонагреватель | 1 | 245.56 | 88.6 | 20.13 | 0.95 | 246 | 89 | 20 | 1 | 9.21 | 9.21 | 0.17 | 0.17
10 | Прайс-лист | Воздухонагреватель WH 100-50/3 (12510/1,18/4,9*1,02=2207 р) | шт. | 1 | 2207 |  |  |  | 2207
11 | ФЕР20-02-018-01 | Установка вставок гибких к радиальным вентиляторам НР, (40 руб.): 128% от ФОТ СП, (26 руб.): 83% от ФОТ | 1 м2 | 0.5 | 54.67 | 50.26 | 0.75 |  | 27 | 25 |  |  | 5.75 | 2.88 | 0.01 | 0.01
12 | ФССЦ-300-0231 | Вставки гибкие к радиальным (центробежным) вентиляторам из парусины и сортовой стали | м2 | 0.5 | 213.92 |  |  |  | 107
13 | ФЕР20-02-004-15 | Установка клапанов огнезадерживающих периметром: до 1600 мм НР, (59 руб.): 128% от ФОТ СП, (38 руб.): 83% от ФОТ | 1 клапан | 1 | 214.74 | 36.46 | 3.91 |  | 215 | 36 | 4 |  | 4.02 | 4.02 | 0.01 | 0.01
14 | Прайс-лист | Клапан огнезадерживающий КПУ-1М (18450/1,18/4,9*1,02=3255 р) | шт. | 1 | 3255 |  |  |  | 3255
15 | ФЕР20-02-003-05 | Установка решеток жалюзийных стальных: регулирующих (РР) номер 1 размер 100х200 мм НР, (169 руб.): 128% от ФОТ СП, (110 руб.): 83% от ФОТ | 1 решетка | 10 | 45.78 | 10.49 | 2.25 |  | 458 | 105 | 23 |  | 1.17 | 11.7 | 0.01 | 0.1
16 | ФЕР20-02-003-06 | Установка решеток жалюзийных стальных: регулирующих (РР) номер 2 размер 100х300 мм НР, (543 руб.): 128% от ФОТ СП, (352 руб.): 83% от ФОТ | 1 решетка | 32 | 61.91 | 10.49 | 2.25 |  | 1981 | 336 | 72 |  | 1.17 | 37.44 | 0.01 | 0.32
17 | ФЕР20-02-003-02 | Установка решеток жалюзийных стальных: неподвижных односекционных размер 800х100 мм НР, (17 руб.): 128% от ФОТ СП, (11 руб.): 83% от ФОТ | 1 решетка | 1 | 24.57 | 10.49 | 2.25 |  | 25 | 10 | 2 |  | 1.17 | 1.17 | 0.01 | 0.01
18 | ФЕР20-01-001-02 | Прокладка воздуховодов из листовой, оцинкованной стали и алюминия класса Н (нормальные) толщиной: 0,5 мм, периметром 100х100 мм НР, (29 руб.): 128% от ФОТ СП, (19 руб.): 83% от ФОТ | 100 м2 поверхности воздуховодов | 0.012 | 2050.56 | 1467.1 | 134.14 | 7.02 | 25 | 18 | 2 |  | 167.86 | 2.01 | 1.3 | 0.02
19 | Прайс-лист | Воздуховод размером 100х100 (375/1,18/4,9*1,02=66,2 р) | м2 | 1.2 | 66.2 |  |  |  | 79
20 | ФССЦ-101-0875 | Сетка тканая с квадратными ячейками N 05 оцинкованная | м2 | 0.01 | 34.2
21 | ФЕР20-01-001-03 | Прокладка воздуховодов из листовой, оцинкованной стали и алюминия класса Н (нормальные) толщиной: 0,5 мм, периметром 150х100 мм НР, (55 руб.): 128% от ФОТ СП, (36 руб.): 83% от ФОТ | 100 м2 поверхности воздуховодов | 0.025 | 1899.78 | 1343.25 | 107.63 | 5.53 | 47 | 34 | 3 |  | 153.69 | 3.84 | 1.02 | 0.03
22 | Прайс-лист | Воздуховод размером 150х100 (375/1,18/4,9*1,02=66,2 р) | м2 | 2.5 | 66.2 |  |  |  | 166
23 | ФЕР20-01-001-03 | Прокладка воздуховодов из листовой, оцинкованной стали и алюминия класса Н (нормальные) толщиной: 0,5 мм, периметром 150х150 мм НР, (156 руб.): 128% от ФОТ СП, (101 руб.): 83% от ФОТ | 100 м2 поверхности воздуховодов | 0.072 | 1899.78 | 1343.25 | 107.63 | 5.53 | 137 | 97 | 8 |  | 153.69 | 11.07 | 1.02 | 0.07
24 | Прайс-лист | Воздуховод размером 150х150 (375/1,18/4,9*1,02=66,2 р) | м2 | 7.2 | 66.2 |  |  |  | 477
25 | ФЕР20-01-001-03 | Прокладка воздуховодов из листовой, оцинкованной стали и алюминия класса Н (нормальные) толщиной: 0,5 мм, периметром 200х150 мм НР, (122 руб.): 128% от ФОТ СП, (79 руб.): 83% от ФОТ | 100 м2 поверхности воздуховодов | 0.056 | 1899.78 | 1343.25 | 107.63 | 5.53 | 106 | 75 | 6 |  | 153.69 | 8.61 | 1.02 | 0.06
26 | Прайс-лист | Воздуховод размером 200х150 (375/1,18/4,9*1,02=66,2 р) | м2 | 5.6 | 66.2 |  |  |  | 371
27 | ФЕР20-01-001-03 | Прокладка воздуховодов из листовой, оцинкованной стали и алюминия класса Н (нормальные) толщиной: 0,5 мм, периметром 200х200 мм НР, (244 руб.): 128% от ФОТ СП, (159 руб.): 83% от ФОТ | 100 м2 поверхности воздуховодов | 0.112 | 1899.78 | 1343.25 | 107.63 | 5.53 | 213 | 150 | 12 | 1 | 153.69 | 17.21 | 1.02 | 0.11
28 | Прайс-лист | Воздуховод размером 200х200 (375/1,18/4,9*1,02=66,2 р) | м2 | 11.2 | 66.2 |  |  |  | 741
29 | ФЕР20-01-001-03 | Прокладка воздуховодов из листовой, оцинкованной стали и алюминия класса Н (нормальные) толщиной: 0,5 мм, периметром 250х200 мм НР, (216 руб.): 128% от ФОТ СП, (140 руб.): 83% от ФОТ | 100 м2 поверхности воздуховодов | 0.099 | 1899.78 | 1343.25 | 107.63 | 5.53 | 188 | 133 | 11 | 1 | 153.69 | 15.22 | 1.02 | 0.1
30 | Прайс-лист | Воздуховод размером 250х200 (375/1,18/4,9*1,02=66,2 р) | м2 | 9.9 | 66.2 |  |  |  | 655
31 | ФЕР20-01-001-03 | Прокладка воздуховодов из листовой, оцинкованной стали и алюминия класса Н (нормальные) толщиной: 0,5 мм, периметром 250х250 мм НР, (108 руб.): 128% от ФОТ СП, (70 руб.): 83% от ФОТ | 100 м2 поверхности воздуховодов | 0.05 | 1899.78 | 1343.25 | 107.63 | 5.53 | 95 | 67 | 5 |  | 153.69 | 7.68 | 1.02 | 0.05
32 | Прайс-лист | Воздуховод размером 250х250 (375/1,18/4,9*1,02=66,2 р) | м2 | 5 | 66.2 |  |  |  | 331
33 | ФЕР20-01-001-03 | Прокладка воздуховодов из листовой, оцинкованной стали и алюминия класса Н (нормальные) толщиной: 0,5 мм, периметром 300х200 мм НР, (64 руб.): 128% от ФОТ СП, (42 руб.): 83% от ФОТ | 100 м2 поверхности воздуховодов | 0.03 | 1899.78 | 1343.25 | 107.63 | 5.53 | 57 | 40 | 3 |  | 153.69 | 4.61 | 1.02 | 0.03
34 | Прайс-лист | Воздуховод размером 300х200 (375/1,18/4,9*1,02=66,2 р) | м2 | 3 | 66.2 |  |  |  | 199
35 | ФЕР20-01-001-10 | Прокладка воздуховодов из листовой, оцинкованной стали и алюминия класса Н (нормальные) толщиной: 0,7 мм, периметром от 350х250 мм НР, (45 руб.): 128% от ФОТ СП, (29 руб.): 83% от ФОТ | 100 м2 поверхности воздуховодов | 0.024 | 1665.61 | 1162.25 | 100.61 | 5.13 | 40 | 28 | 2 |  | 132.98 | 3.19 | 0.95 | 0.02
36 | Прайс-лист | Воздуховод размером 350х250 (375/1,18/4,9*1,02=66,2 р) | м2 | 2.4 | 66.2 |  |  |  | 159
37 | ФЕР20-01-001-10 | Прокладка воздуховодов из листовой, оцинкованной стали и алюминия класса Н (нормальные) толщиной: 0,7 мм, периметром от 400х300 мм НР, (131 руб.): 128% от ФОТ СП, (85 руб.): 83% от ФОТ | 100 м2 поверхности воздуховодов | 0.07 | 1665.61 | 1162.25 | 100.61 | 5.13 | 117 | 81 | 7 |  | 132.98 | 9.31 | 0.95 | 0.07
38 | Прайс-лист | Воздуховод размером 400х300 (375/1,18/4,9*1,02=66,2 р) | м2 | 7 | 66.2 |  |  |  | 463
39 | ФЕР20-01-001-10 | Прокладка воздуховодов из листовой, оцинкованной стали и алюминия класса Н (нормальные) толщиной: 0,7 мм, периметром от 500х350 мм НР, (95 руб.): 128% от ФОТ СП, (61 руб.): 83% от ФОТ | 100 м2 поверхности воздуховодов | 0.051 | 1665.61 | 1162.25 | 100.61 | 5.13 | 85 | 59 | 5 |  | 132.98 | 6.78 | 0.95 | 0.05
40 | Прайс-лист | Воздуховод размером 500х350 (375/1,18/4,9*1,02=66,2 р) | м2 | 5.1 | 66.2 |  |  |  | 338
41 | ФЕР20-01-001-10 | Прокладка воздуховодов из листовой, оцинкованной стали и алюминия класса Н (нормальные) толщиной: 0,7 мм, периметром от 550х350 мм НР, (204 руб.): 128% от ФОТ СП, (132 руб.): 83% от ФОТ | 100 м2 поверхности воздуховодов | 0.108 | 1665.61 | 1162.25 | 100.61 | 5.13 | 180 | 126 | 11 | 1 | 132.98 | 14.36 | 0.95 | 0.1
42 | Прайс-лист | Воздуховод размером 550х350 (375/1,18/4,9*1,02=66,2 р) | м2 | 10.8 | 66.2 |  |  |  | 715
43 | ФЕР20-01-001-11 | Прокладка воздуховодов из листовой, оцинкованной стали и алюминия класса Н (нормальные) толщиной: 0,7 мм, периметром до 2400 мм НР, (791 руб.): 128% от ФОТ СП, (513 руб.): 83% от ФОТ | 100 м2 поверхности воздуховодов | 0.559 | 1379.66 | 874.52 | 107.08 | 3.78 | 771 | 489 | 60 | 2 | 100.06 | 55.93 | 0.71 | 0.4
44 | Прайс-лист | Воздуховод периметром до 2400 мм (375/1,18/4,9*1,02=66,2 р) | м2 | 55.9 | 66.2 |  |  |  | 3701
45 | ФЕР20-01-001-01 | Прокладка воздуховодов из листовой, оцинкованной стали и алюминия класса Н (нормальные) толщиной: 0,5 мм, диаметром 250 мм НР, (56 руб.): 128% от ФОТ СП, (37 руб.): 83% от ФОТ | 100 м2 поверхности воздуховодов | 0.024 | 2050.56 | 1467.1 | 134.14 | 7.02 | 49 | 35 | 3 |  | 167.86 | 4.03 | 1.3 | 0.03
46 | Прайс-лист | Воздуховод размером диам. 250 мм (285/1,18/4,9*1,02=50,3 р) | м2 | 2.4 | 50.3 |  |  |  | 121
47 | ФЕР20-01-001-06 | Прокладка воздуховодов из листовой, оцинкованной стали и алюминия класса Н (нормальные) толщиной: 0,6 мм, диаметром до 450 мм НР, (93 руб.): 128% от ФОТ СП, (61 руб.): 83% от ФОТ | 100 м2 поверхности воздуховодов | 0.05 | 1665.61 | 1162.25 | 100.61 | 5.13 | 83 | 58 | 5 |  | 132.98 | 6.65 | 0.95 | 0.05
48 | Прайс-лист | Воздуховод размером диам. 400 мм (285/1,18/4,9*1,02=50,3 р) | м2 | 5 | 50.3 |  |  |  | 252
49 | прайс-лист | Лючек (300/1,18/4,9*1,02=52,92 р) | шт. | 1 | 52.92 |  |  |  | 53
50 | прайс-лист | Дроссель-клапанами (124*6/1,18/4,9*1,02=131,3 р) | шт | 1 | 131.3 |  |  |  | 131
51 | ФЕР20-02-017-01 | Установка дверей герметических: штампованных, размером 1250х500 мм НР, (32 руб.): 128% от ФОТ СП, (21 руб.): 83% от ФОТ | 1 шт. | 1 | 299.87 | 20.42 | 11.33 |  | 300 | 20 | 11 |  | 2 | 2 | 0.06 | 0.06
52 | ФССЦ-300-0478 | Крепления для воздуховодов | т | 0.05 | 8814 |  |  |  | 441
П 2
53 | ФЕР20-03-001-01 | Установка вентиляторов радиальных массой: до 0,05 т НР, (91 руб.): 128% от ФОТ СП, (59 руб.): 83% от ФОТ | 1 вентилятор | 1 | 82.15 | 55.79 | 6.55 | 0.14 | 82 | 56 | 7 |  | 6.54 | 6.54 | 0.02 | 0.02
54 | Прайс-лист | Вентилятор канальный радиальный KVR 250/1 (24649,82/1,18/4,9*1,02=4348,5 р) | шт. | 1 | 4348.5 |  |  |  | 4349
55 | ФЕР20-02-016-08 | Установка глушителей шума вентиляционных установок пластинчатых типа: ПП 3-2, ВП 3-2, размером пластин 400х500х1000 мм НР, (14 руб.): 128% от ФОТ СП, (9 руб.): 83% от ФОТ | 1 пластина | 1 | 21.99 | 9.38 | 3.98 |  | 22 | 9 | 4 |  | 1.06 | 1.06 | 0.03 | 0.03
56 | Прайс-лист | Шумоглушитель KNK 250/6 (46*41/1,18/4,9*1,02=332,7 р) | шт. | 1 | 332.7 |  |  |  | 333
57 | Прайс-лист | Хомут НТК 250 (4*41/1,18/4,9*1,02=28,93 р) | шт. | 2 | 28.93 |  |  |  | 58
58 | ФЕР20-02-002-01 | Установка заслонок НР, (22 руб.): 128% от ФОТ СП, (14 руб.): 83% от ФОТ | 1 решетка | 1 | 17.8 | 13.1 | 2.25 |  | 18 | 13 | 2 |  | 1.46 | 1.46 | 0.01 | 0.01
59 | ФССЦ-300-0272 | Заслонки КСН 250 | шт. | 1 | 220 |  |  |  | 220
60 | ФЕР20-06-005-01 | Установка фильтров воздушных (сухих) производительностью: до 10 тыс.м3/час НР, (159 руб.): 128% от ФОТ СП, (103 руб.): 83% от ФОТ | 1 фильтр | 1 | 139.35 | 97.74 | 12.83 | 0.27 | 139 | 98 | 13 |  | 10.16 | 10.16 | 0.05 | 0.05
61 | ФССЦ-300-1213 | Фильтры | шт. | 1 | 481.04 |  |  |  | 481
62 | ФЕР20-06-007-01 | Установка воздухонагревателей для обводного канала двухрядных производительностью: до 10 тыс.м3/час НР, (145 руб.): 128% от ФОТ СП, (94 руб.): 83% от ФОТ | 1 воздухонагреватель | 1 | 245.56 | 88.6 | 20.13 | 0.95 | 246 | 89 | 20 | 1 | 9.21 | 9.21 | 0.17 | 0.17
63 | Прайс-лист | Воздухонагреватель КWH 250 (146*41/1,18/4,9*1,02=1056 р) | шт. | 1 | 1056 |  |  |  | 1056
64 | ФЕР20-02-003-05 | Установка решеток жалюзийных стальных: регулирующих (РР) номер 1 размер 100х200 мм НР, (186 руб.): 128% от ФОТ СП, (120 руб.): 83% от ФОТ | 1 решетка | 11 | 45.78 | 10.49 | 2.25 |  | 504 | 115 | 25 |  | 1.17 | 12.87 | 0.01 | 0.11
65 | ФЕР20-01-001-02 | Прокладка воздуховодов из листовой, оцинкованной стали и алюминия класса Н (нормальные) толщиной: 0,5 мм, периметром до 600 мм НР, (300 руб.): 128% от ФОТ СП, (194 руб.): 83% от ФОТ | 100 м2 поверхности воздуховодов | 0.126 | 2050.56 | 1467.1 | 134.14 | 7.02 | 258 | 185 | 17 | 1 | 167.86 | 21.15 | 1.3 | 0.16
66 | Прайс-лист | Воздуховод периметром до 600 мм (375/1,18/4,9*1,02=66,2 р) | м2 | 12.6 | 66.2 |  |  |  | 834
67 | ФЕР20-01-001-03 | Прокладка воздуховодов из листовой, оцинкованной стали и алюминия класса Н (нормальные) толщиной: 0,5 мм, 200х200 мм НР, (539 руб.): 128% от ФОТ СП, (349 руб.): 83% от ФОТ | 100 м2 поверхности воздуховодов | 0.248 | 1899.78 | 1343.25 | 107.63 | 5.53 | 471 | 333 | 27 | 1 | 153.69 | 38.12 | 1.02 | 0.25
68 | Прайс-лист | Воздуховод размером 200х200 мм (375/1,18/4,9*1,02=66,2 р) | м2 | 24.8 | 66.2 |  |  |  | 1642
69 | ФССЦ-101-0875 | Сетка тканая с квадратными ячейками N 05 оцинкованная | м2 | 0.02 | 34.2 |  |  |  | 1
70 | прайс-лист | Лючек (300/1,18/4,9*1,02=52,92 р) | шт. | 1 | 52.92 |  |  |  | 53
71 | ФССЦ-300-0478 | Крепления для воздуховодов | т | 0.025 | 8814 |  |  |  | 220
В 1
72 | ФЕР20-03-001-01 | Установка вентиляторов радиальных массой: до 0,05 т НР, (91 руб.): 128% от ФОТ СП, (59 руб.): 83% от ФОТ | 1 вентилятор | 1 | 82.15 | 55.79 | 6.55 | 0.14 | 82 | 56 | 7 |  | 6.54 | 6.54 | 0.02 | 0.02
73 | Прайс-лист | Вентилятор канальный радиальный VR 90-50 (63245/1,18/4,9*1,02=11448 р) | шт. | 1 | 11448 |  |  |  | 11448
74 | ФЕР20-02-016-08 | Установка глушителей шума вентиляционных установок пластинчатых типа: ПП 3-2, ВП 3-2, размером пластин 400х500х1000 мм НР, (14 руб.): 128% от ФОТ СП, (9 руб.): 83% от ФОТ | 1 пластина | 1 | 21.99 | 9.38 | 3.98 |  | 22 | 9 | 4 |  | 1.06 | 1.06 | 0.03 | 0.03
75 | Прайс-лист | Шумоглушитель NK 90-50 (27*41/1,18/4,9*1,02=195,3 р) | шт. | 1 | 195.3 |  |  |  | 195
76 | ФЕР20-02-018-01 | Установка вставок гибких к радиальным вентиляторам НР, (40 руб.): 128% от ФОТ СП, (26 руб.): 83% от ФОТ | 1 м2 | 0.5 | 54.67 | 50.26 | 0.75 |  | 27 | 25 |  |  | 5.75 | 2.88 | 0.01 | 0.01
77 | ФССЦ-300-0231 | Вставки гибкие к радиальным (центробежным) вентиляторам из парусины и сортовой стали | м2 | 0.5 | 213.92 |  |  |  | 107
78 | ФЕР20-02-003-07 | Установка решеток жалюзийных стальных: регулирующих (РР) номер 3 размер 200х150 мм НР, (389 руб.): 128% от ФОТ СП, (252 руб.): 83% от ФОТ | 1 решетка | 23 | 52.03 | 10.49 | 2.25 |  | 1197 | 241 | 52 |  | 1.17 | 26.91 | 0.01 | 0.23
79 | ФЕР20-01-001-03 | Прокладка воздуховодов из листовой, оцинкованной стали и алюминия класса Н (нормальные) толщиной: 0,5 мм, периметром до 1000 мм НР, (591 руб.): 128% от ФОТ СП, (383 руб.): 83% от ФОТ | 100 м2 поверхности воздуховодов | 0.272 | 1899.78 | 1343.25 | 107.63 | 5.53 | 517 | 365 | 29 | 2 | 153.69 | 41.8 | 1.02 | 0.28
80 | Прайс-лист | Воздуховод размером до 1000 мм (375/1,18/4,9*1,02=66,2 р) | м2 | 27.2 | 66.2 |  |  |  | 1801
81 | ФЕР20-01-001-11 | Прокладка воздуховодов из листовой, оцинкованной стали и алюминия класса Н (нормальные) толщиной: 0,7 мм, периметром до 2400 мм НР, (1091 руб.): 128% от ФОТ СП, (707 руб.): 83% от ФОТ | 100 м2 поверхности воздуховодов | 0.77 | 1379.66 | 874.52 | 107.08 | 3.78 | 1062 | 673 | 82 | 3 | 100.06 | 77.05 | 0.71 | 0.55
82 | Прайс-лист | Воздуховод периметром до 2400 мм (375/1,18/4,9*1,02=66,2 р) | м2 | 77 | 66.2 |  |  |  | 5097
83 | ФЕР20-01-001-01 | Прокладка воздуховодов из листовой, оцинкованной стали и алюминия класса Н (нормальные) толщиной: 0,5 мм, диаметром 200 мм НР, (372 руб.): 128% от ФОТ СП, (242 руб.): 83% от ФОТ | 100 м2 поверхности воздуховодов | 0.157 | 2050.56 | 1467.1 | 134.14 | 7.02 | 322 | 230 | 21 | 1 | 167.86 | 26.35 | 1.3 | 0.2
84 | Прайс-лист | Воздуховод размером диам. 200 мм (285/1,18/4,9*1,02=50,3 р) | м2 | 15.7 | 50.3 |  |  |  | 790
85 | ФЕР20-01-001-01 | Прокладка воздуховодов из листовой, оцинкованной стали и алюминия класса Н (нормальные) толщиной: 0,5 мм, диаметром 225 мм НР, (83 руб.): 128% от ФОТ СП, (54 руб.): 83% от ФОТ | 100 м2 поверхности воздуховодов | 0.035 | 2050.56 | 1467.1 | 134.14 | 7.02 | 72 | 51 | 5 |  | 167.86 | 5.88 | 1.3 | 0.05
86 | Прайс-лист | Воздуховод размером диам. 225 мм (285/1,18/4,9*1,02=50,3 р) | м2 | 3.5 | 50.3 |  |  |  | 176
87 | ФЕР20-01-001-07 | Прокладка воздуховодов из листовой, оцинкованной стали и алюминия класса Н (нормальные) толщиной: 0,7 мм, диаметром от 500 до 560 мм НР, (93 руб.): 128% от ФОТ СП, (61 руб.): 83% от ФОТ | 100 м2 поверхности воздуховодов | 0.05 | 1697 | 1162.25 | 132 | 3.65 | 85 | 58 | 7 |  | 132.98 | 6.65 | 0.7 | 0.04
88 | Прайс-лист | Воздуховод размером диам. 400 мм (285/1,18/4,9*1,02=50,3 р) | м2 | 5 | 50.3 |  |  |  | 252
89 | ФССЦ-101-0875 | Сетка тканая с квадратными ячейками N 05 оцинкованная | м2 | 0.02 | 34.2 |  |  |  | 1
90 | прайс-лист | Лючек (300/1,18/4,9*1,02=52,92 р) | шт. | 1 | 52.92 |  |  |  | 53
91 | ФССЦ-300-0478 | Крепления для воздуховодов | т | 0.053 | 8814 |  |  |  | 467
92 | ФЕР26-01-010-01 | Изоляция трубопроводов: матами минераловатными прошивными безобкладочными и в обкладках марки 125, изделиями минераловатными с гофрированной структурой НР, (77 руб.): 100% от ФОТ СП, (54 руб.): 70% от ФОТ | 1 м3 изоляции | 0.35 | 1401.77 | 184.16 | 42.87 |  | 491 | 64 | 15 |  | 18.85 | 6.6 | 0.55 | 0.19
93 | ФССЦ-104-0005 | Плиты минераловатные гофрированной структуры М-125 | м3 | -0.35 | 594 |  |  |  | -208
94 | ФССЦ-104-0073 | Маты прошивные из супертонкого базальтового волокна без связующего толщиной 50 мм | м3 | 0.35 | 3050.73 |  |  |  | 1068
95 | ФЕР26-01-050-01 | Покрытие поверхности изоляции трубопроводов фольгой алюминиевой дублированной НР, (137 руб.): 100% от ФОТ СП, (96 руб.): 70% от ФОТ | 100 м2 поверхности покрытия изоляции | 0.07 | 9002.27 | 1621.53 | 64.31 |  | 630 | 114 | 5 |  | 156.67 | 10.97 | 0.25 | 0.02
96 | ФЕР20-02-010-06 | Установка зонтов над шахтами из листовой стали прямоугольного сечения периметром: 3200 мм НР, (32 руб.): 128% от ФОТ СП, (21 руб.): 83% от ФОТ | 1 зонт | 1 | 33.68 | 20.09 | 5.51 | 0.14 | 34 | 20 | 6 |  | 2.27 | 2.27 | 0.03 | 0.03
97 | ФССЦ-300-0293 | Зонты вентиляционных систем из листовой оцинкованной стали, прямоугольные, периметром шахты 3200 мм | шт. | 1 | 361.2 |  |  |  | 361
98 | ФЕР20-02-010-08 | Установка зонтов над шахтами из листовой стали прямоугольного сечения периметром: 4000 мм НР, (209 руб.): 128% от ФОТ СП, (135 руб.): 83% от ФОТ | 1 зонт | 4 | 48.16 | 32.3 | 7.37 | 0.14 | 193 | 129 | 29 | 1 | 3.65 | 14.6 | 0.04 | 0.16
99 | ФССЦ-300-0295 | Зонты вентиляционных систем из листовой оцинкованной стали, прямоугольные, периметром шахты 4000 мм | шт. | 3 | 656.4 |  |  |  | 1969
100 | ФССЦ-300-0295 | Зонты вентиляционных систем из листовой оцинкованной стали, прямоугольные, периметром шахты 9600 мм | шт. | 1 | 656.4 |  |  |  | 656
В 2
101 | ФЕР20-03-001-01 | Установка вентиляторов радиальных массой: до 0,05 т НР, (91 руб.): 128% от ФОТ СП, (59 руб.): 83% от ФОТ | 1 вентилятор | 1 | 82.15 | 55.79 | 6.55 | 0.14 | 82 | 56 | 7 |  | 6.54 | 6.54 | 0.02 | 0.02
102 | Прайс-лист | Вентилятор канальный радиальный KVR 100/1 (2770/1,18/4,9*1,02=488,65 р) | шт. | 1 | 488.65 |  |  |  | 489
103 | ФЕР20-02-016-08 | Установка глушителей шума вентиляционных установок пластинчатых типа: ПП 3-2, ВП 3-2, размером пластин 400х500х1000 мм НР, (14 руб.): 128% от ФОТ СП, (9 руб.): 83% от ФОТ | 1 пластина | 1 | 21.99 | 9.38 | 3.98 |  | 22 | 9 | 4 |  | 1.06 | 1.06 | 0.03 | 0.03
104 | Прайс-лист | Шумоглушитель KNK 100/6 (27*41/1,18/4,9*1,02=195,3 р) | шт. | 1 | 195.3 |  |  |  | 195
105 | Прайс-лист | Хомут НТК 100 (3*41/1,18/4,9*1,02=21,7 р) | шт. | 2 | 21.7 |  |  |  | 43
106 | Прайс-лист | Обратный клапан KON 100 (6*41/1,18/4,9*1,02=43,4 р) | шт. | 1 | 43.4 |  |  |  | 43
107 | Прайс-лист | Кронштейн KKV 100 (5*41/1,18/4,9*1,02=36,2 р) | шт. | 1 | 36.2 |  |  |  | 36
108 | Прайс-лист | Регулятор скорости SI-RS 11 (27*41/1,18/4,9*1,02=195,3 р) | шт. | 1 | 195.3 |  |  |  | 195
109 | Прайс-лист | Обратный клапан диам. 100 (6*41/1,18/4,9*1,02=43,4 р) | шт. | 2 | 43.4 |  |  |  | 87
110 | ФЕР20-02-003-07 | Установка решеток жалюзийных стальных: регулирующих (РР) номер 3 размер 200х150 мм НР, (33 руб.): 128% от ФОТ СП, (22 руб.): 83% от ФОТ | 1 решетка | 2 | 52.03 | 10.49 | 2.25 |  | 104 | 21 | 5 |  | 1.17 | 2.34 | 0.01 | 0.02
111 | ФЕР20-01-001-03 | Прокладка воздуховодов из листовой, оцинкованной стали и алюминия класса Н (нормальные) толщиной: 0,5 мм, 100х100 мм НР, (33 руб.): 128% от ФОТ СП, (22 руб.): 83% от ФОТ | 100 м2 поверхности воздуховодов | 0.016 | 1899.78 | 1343.25 | 107.63 | 5.53 | 30 | 21 | 2 |  | 153.69 | 2.46 | 1.02 | 0.02
112 | Прайс-лист | Воздуховод размером 100х100 мм (375/1,18/4,9*1,02=66,2 р) | м2 | 1.6 | 66.2 |  |  |  | 106
113 | ФЕР20-01-001-01 | Прокладка воздуховодов из листовой, оцинкованной стали и алюминия класса Н (нормальные) толщиной: 0,5 мм, диаметром 100 мм НР, (97 руб.): 128% от ФОТ СП, (63 руб.): 83% от ФОТ | 100 м2 поверхности воздуховодов | 0.041 | 2050.56 | 1467.1 | 134.14 | 7.02 | 84 | 60 | 5 |  | 167.86 | 6.88 | 1.3 | 0.05
114 | Прайс-лист | Воздуховод размером диам. 100 мм (285/1,18/4,9*1,02=50,3 р) | м2 | 4.1 | 50.3 |  |  |  | 206
115 | ФССЦ-101-0875 | Сетка тканая с квадратными ячейками N 05 оцинкованная | м2 | 0.01 | 34.2
116 | ФЕР26-01-010-01 | Изоляция трубопроводов: матами минераловатными прошивными безобкладочными и в обкладках марки 125, изделиями минераловатными с гофрированной структурой НР, (8 руб.): 100% от ФОТ СП, (6 руб.): 70% от ФОТ | 1 м3 изоляции | 0.04 | 1401.77 | 184.16 | 42.87 |  | 56 | 7 | 2 |  | 18.85 | 0.75 | 0.55 | 0.02
117 | ФССЦ-104-0005 | Плиты минераловатные гофрированной структуры М-125 | м3 | -0.04 | 594 |  |  |  | -24
118 | ФССЦ-104-0073 | Маты прошивные из супертонкого базальтового волокна без связующего толщиной 50 мм | м3 | 0.04 | 3050.73 |  |  |  | 122
119 | ФЕР26-01-050-01 | Покрытие поверхности изоляции трубопроводов фольгой алюминиевой дублированной НР, (16 руб.): 100% от ФОТ СП, (11 руб.): 70% от ФОТ | 100 м2 поверхности покрытия изоляции | 0.008 | 9002.27 | 1621.53 | 64.31 |  | 72 | 13 | 1 |  | 156.67 | 1.25 | 0.25
120 | ФЕР20-02-009-01 | Установка зонтов над шахтами из листовой стали круглого сечения диаметром: 100 мм НР, (6 руб.): 128% от ФОТ СП, (4 руб.): 83% от ФОТ | 1 зонт | 1 | 7.79 | 4.31 | 1.44 |  | 8 | 4 | 1 |  | 0.47 | 0.47 | 0.01 | 0.01
121 | ФССЦ-300-0277 | Зонты вентиляционных систем из листовой оцинкованной стали, круглые, диаметром шахты 100 мм | шт. | 1 | 45.4 |  |  |  | 45
122 | ФССЦ-300-0478 | Крепления для воздуховодов | т | 0.007 | 8814 |  |  |  | 62
В 3
123 | ФЕР20-03-001-01 | Установка вентиляторов радиальных массой: до 0,05 т НР, (91 руб.): 128% от ФОТ СП, (59 руб.): 83% от ФОТ | 1 вентилятор | 1 | 82.15 | 55.79 | 6.55 | 0.14 | 82 | 56 | 7 |  | 6.54 | 6.54 | 0.02 | 0.02
124 | Прайс-лист | Вентилятор канальный радиальный KVR 200/1 (24649,82/1,18/4,9*1,02=4348,5 р) | шт. | 1 | 4348.5 |  |  |  | 4349
125 | ФЕР20-02-016-08 | Установка глушителей шума вентиляционных установок пластинчатых типа: ПП 3-2, ВП 3-2, размером пластин 400х500х1000 мм НР, (14 руб.): 128% от ФОТ СП, (9 руб.): 83% от ФОТ | 1 пластина | 1 | 21.99 | 9.38 | 3.98 |  | 22 | 9 | 4 |  | 1.06 | 1.06 | 0.03 | 0.03
126 | Прайс-лист | Шумоглушитель KNK 200/6 (46*41/1,18/4,9*1,02=332,7 р) | шт. | 1 | 332.7 |  |  |  | 333
127 | Прайс-лист | Хомут НТК 200 (4*41/1,18/4,9*1,02=28,93 р) | шт. | 2 | 28.93 |  |  |  | 58
128 | Прайс-лист | Обратный клапан KON 200 (9*41/1,18/4,9*1,02=65,1 р) | шт. | 1 | 65.1 |  |  |  | 65
129 | Прайс-лист | Кронштейн KKV 200 (7*41/1,18/4,9*1,02=50.63 р) | шт. | 1 | 50.63 |  |  |  | 51
130 | Прайс-лист | Регулятор скорости SI-RS 11 (27*41/1,18/4,9*1,02=195,3 р) | шт. | 1 | 195.3 |  |  |  | 195
131 | Прайс-лист | Обратный клапан диам. 100 (6*41/1,18/4,9*1,02=43,4 р) | шт. | 2 | 43.4 |  |  |  | 87
132 | ФССЦ-101-0875 | Сетка тканая с квадратными ячейками N 05 оцинкованная | м2 | 0.02 | 34.2 |  |  |  | 1
133 | ФЕР20-01-001-03 | Прокладка воздуховодов из листовой, оцинкованной стали и алюминия класса Н (нормальные) толщиной: 0,5 мм, периметром до 1000 мм НР, (383 руб.): 128% от ФОТ СП, (248 руб.): 83% от ФОТ | 100 м2 поверхности воздуховодов | 0.176 | 1899.78 | 1343.25 | 107.63 | 5.53 | 334 | 236 | 19 | 1 | 153.69 | 27.05 | 1.02 | 0.18
134 | Прайс-лист | Воздуховод размером до 1000 мм (375/1,18/4,9*1,02=66,2 р) | м2 | 17.6 | 66.2 |  |  |  | 1165
135 | ФЕР20-01-001-01 | Прокладка воздуховодов из листовой, оцинкованной стали и алюминия класса Н (нормальные) толщиной: 0,5 мм, диаметром 200 мм НР, (284 руб.): 128% от ФОТ СП, (184 руб.): 83% от ФОТ | 100 м2 поверхности воздуховодов | 0.119 | 2050.56 | 1467.1 | 134.14 | 7.02 | 244 | 175 | 16 | 1 | 167.86 | 19.98 | 1.3 | 0.15
136 | Прайс-лист | Воздуховод размером диам. 200 мм (285/1,18/4,9*1,02=50,3 р) | м2 | 11.9 | 50.3 |  |  |  | 599
137 | ФЕР26-01-010-01 | Изоляция трубопроводов: матами минераловатными прошивными безобкладочными и в обкладках марки 125, изделиями минераловатными с гофрированной структурой НР, (18 руб.): 100% от ФОТ СП, (13 руб.): 70% от ФОТ | 1 м3 изоляции | 0.08 | 1401.77 | 184.16 | 42.87 |  | 112 | 15 | 3 |  | 18.85 | 1.51 | 0.55 | 0.04
138 | ФССЦ-104-0005 | Плиты минераловатные гофрированной структуры М-125 | м3 | -0.08 | 594 |  |  |  | -48
139 | ФССЦ-104-0073 | Маты прошивные из супертонкого базальтового волокна без связующего толщиной 50 мм | м3 | 0.08 | 3050.73 |  |  |  | 244
140 | ФЕР26-01-050-01 | Покрытие поверхности изоляции трубопроводов фольгой алюминиевой дублированной НР, (31 руб.): 100% от ФОТ СП, (22 руб.): 70% от ФОТ | 100 м2 поверхности покрытия изоляции | 0.016 | 9002.27 | 1621.53 | 64.31 |  | 144 | 26 | 1 |  | 156.67 | 2.51 | 0.25
141 | ФЕР20-02-009-01 | Установка зонтов над шахтами из листовой стали круглого сечения диаметром: 100 мм НР, (6 руб.): 128% от ФОТ СП, (4 руб.): 83% от ФОТ | 1 зонт | 1 | 7.79 | 4.31 | 1.44 |  | 8 | 4 | 1 |  | 0.47 | 0.47 | 0.01 | 0.01
142 | ФССЦ-300-0277 | Зонты вентиляционных систем из листовой оцинкованной стали, круглые, диаметром шахты 100 мм | шт. | 1 | 45.4 |  |  |  | 45
143 | ФССЦ-300-0478 | Крепления для воздуховодов | т | 0.022 | 8814 |  |  |  | 194
B 4
144 | ФЕР20-03-001-01 | Установка вентиляторов радиальных массой: до 0,05 т НР, (91 руб.): 128% от ФОТ СП, (59 руб.): 83% от ФОТ | 1 вентилятор | 1 | 82.15 | 55.79 | 6.55 | 0.14 | 82 | 56 | 7 |  | 6.54 | 6.54 | 0.02 | 0.02
145 | Прайс-лист | Вентилятор канальный радиальный KVR 100/1 (2770/1,18/4,9*1,02=488,65 р) | шт. | 1 | 488.65 |  |  |  | 489
146 | Прайс-лист | Хомут НТК 100 (3*41/1,18/4,9*1,02=21,7 р) | шт. | 2 | 21.7 |  |  |  | 43
147 | Прайс-лист | Обратный клапан KON 100 (6*41/1,18/4,9*1,02=43,4 р) | шт. | 1 | 43.4 |  |  |  | 43
148 | Прайс-лист | Кронштейн KKV 100 (5*41/1,18/4,9*1,02=36,2 р) | шт. | 1 | 36.2 |  |  |  | 36
149 | Прайс-лист | Регулятор скорости SI-RS 11 (27*41/1,18/4,9*1,02=195,3 р) | шт. | 1 | 195.3 |  |  |  | 195
150 | ФЕР20-02-003-07 | Установка решеток жалюзийных стальных: регулирующих (РР) номер 3 размер 200х150 мм НР, (51 руб.): 128% от ФОТ СП, (33 руб.): 83% от ФОТ | 1 решетка | 3 | 52.03 | 10.49 | 2.25 |  | 156 | 31 | 7 |  | 1.17 | 3.51 | 0.01 | 0.03
151 | ФЕР20-01-001-03 | Прокладка воздуховодов из листовой, оцинкованной стали и алюминия класса Н (нормальные) толщиной: 0,5 мм, периметром до 1000 мм НР, (52 руб.): 128% от ФОТ СП, (34 руб.): 83% от ФОТ | 100 м2 поверхности воздуховодов | 0.024 | 1899.78 | 1343.25 | 107.63 | 5.53 | 46 | 32 | 3 |  | 153.69 | 3.69 | 1.02 | 0.02
152 | Прайс-лист | Воздуховод размером до 1000 мм (375/1,18/4,9*1,02=66,2 р) | м2 | 2.4 | 66.2 |  |  |  | 159
153 | ФЕР20-01-001-01 | Прокладка воздуховодов из листовой, оцинкованной стали и алюминия класса Н (нормальные) толщиной: 0,5 мм, диаметром 100 мм НР, (23 руб.): 128% от ФОТ СП, (15 руб.): 83% от ФОТ | 100 м2 поверхности воздуховодов | 0.0094 | 2050.56 | 1467.1 | 134.14 | 7.02 | 19 | 14 | 1 |  | 167.86 | 1.58 | 1.3 | 0.01
154 | Прайс-лист | Воздуховод размером диам. 100 мм (285/1,18/4,9*1,02=50,3 р) | м2 | 0.94 | 50.3 |  |  |  | 47
155 | ФЕР26-01-010-01 | Изоляция трубопроводов: матами минераловатными прошивными безобкладочными и в обкладках марки 125, изделиями минераловатными с гофрированной структурой НР, (18 руб.): 100% от ФОТ СП, (13 руб.): 70% от ФОТ | 1 м3 изоляции | 0.08 | 1401.77 | 184.16 | 42.87 |  | 112 | 15 | 3 |  | 18.85 | 1.51 | 0.55 | 0.04
156 | ФССЦ-104-0005 | Плиты минераловатные гофрированной структуры М-125 | м3 | -0.08 | 594 |  |  |  | -48
157 | ФССЦ-104-0073 | Маты прошивные из супертонкого базальтового волокна без связующего толщиной 50 мм | м3 | 0.08 | 3050.73 |  |  |  | 244
158 | ФЕР26-01-050-01 | Покрытие поверхности изоляции трубопроводов фольгой алюминиевой дублированной НР, (31 руб.): 100% от ФОТ СП, (22 руб.): 70% от ФОТ | 100 м2 поверхности покрытия изоляции | 0.016 | 9002.27 | 1621.53 | 64.31 |  | 144 | 26 | 1 |  | 156.67 | 2.51 | 0.25
159 | ФЕР20-02-009-01 | Установка зонтов над шахтами из листовой стали круглого сечения диаметром: 200 мм НР, (6 руб.): 128% от ФОТ СП, (4 руб.): 83% от ФОТ | 1 зонт | 1 | 7.79 | 4.31 | 1.44 |  | 8 | 4 | 1 |  | 0.47 | 0.47 | 0.01 | 0.01
160 | ФССЦ-300-0277 | Зонты вентиляционных систем из листовой оцинкованной стали, круглые, диаметром шахты 200 мм | шт. | 1 | 45.4 |  |  |  | 45
161 | ФССЦ-300-0478 | Крепления для воздуховодов | т | 0.004 | 8814 |  |  |  | 35
BЕ 1
162 | ФЕР20-01-001-01 | Прокладка воздуховодов из листовой, оцинкованной стали и алюминия класса Н (нормальные) толщиной: 0,5 мм, 100х100 мм НР, (76 руб.): 128% от ФОТ СП, (49 руб.): 83% от ФОТ | 100 м2 поверхности воздуховодов | 0.032 | 2050.56 | 1467.1 | 134.14 | 7.02 | 66 | 47 | 4 |  | 167.86 | 5.37 | 1.3 | 0.04
163 | Прайс-лист | Воздуховод размером 100х100 мм (285/1,18/4,9*1,02=50,3 р) | м2 | 3.2 | 50.3 |  |  |  | 161
164 | ФЕР20-02-012-01 | Установка дефлекторов диаметром патрубка: 100 мм НР, (40 руб.): 128% от ФОТ СП, (26 руб.): 83% от ФОТ | 1 дефлектор | 1 | 32.8 | 24.91 | 2.81 |  | 33 | 25 | 3 |  | 2.92 | 2.92 | 0.01 | 0.01
165 | ФССЦ-300-0262 | Дефлекторы вытяжные цилиндрические типа ЦАГИ N 3, диаметр патрубка 280 мм | шт. | 1 | 134.3 |  |  |  | 134
166 | ФССЦ-101-0875 | Сетка тканая с квадратными ячейками N 05 оцинкованная | м2 | 0.01 | 34.2
167 | ФЕР26-01-010-01 | Изоляция трубопроводов: матами минераловатными прошивными безобкладочными и в обкладках марки 125, изделиями минераловатными с гофрированной структурой НР, (18 руб.): 100% от ФОТ СП, (13 руб.): 70% от ФОТ | 1 м3 изоляции | 0.08 | 1401.77 | 184.16 | 42.87 |  | 112 | 15 | 3 |  | 18.85 | 1.51 | 0.55 | 0.04
168 | ФССЦ-104-0005 | Плиты минераловатные гофрированной структуры М-125 | м3 | -0.08 | 594 |  |  |  | -48
169 | ФССЦ-104-0073 | Маты прошивные из супертонкого базальтового волокна без связующего толщиной 50 мм | м3 | 0.08 | 3050.73 |  |  |  | 244
170 | ФЕР26-01-050-01 | Покрытие поверхности изоляции трубопроводов фольгой алюминиевой дублированной НР, (31 руб.): 100% от ФОТ СП, (22 руб.): 70% от ФОТ | 100 м2 поверхности покрытия изоляции | 0.016 | 9002.27 | 1621.53 | 64.31 |  | 144 | 26 | 1 |  | 156.67 | 2.51 | 0.25
171 | ФССЦ-300-0478 | Крепления для воздуховодов | т | 0.004 | 8814 |  |  |  | 35
BЕ 2
172 | ФЕР20-01-001-01 | Прокладка воздуховодов из листовой, оцинкованной стали и алюминия класса Н (нормальные) толщиной: 0,5 мм, 100х100 мм НР, (37 руб.): 128% от ФОТ СП, (24 руб.): 83% от ФОТ | 100 м2 поверхности воздуховодов | 0.016 | 2050.56 | 1467.1 | 134.14 | 7.02 | 33 | 23 | 2 |  | 167.86 | 2.69 | 1.3 | 0.02
173 | Прайс-лист | Воздуховод размером 100х100 мм (285/1,18/4,9*1,02=50,3 р) | м2 | 1.6 | 50.3 |  |  |  | 80
174 | ФЕР20-02-012-01 | Установка дефлекторов диаметром патрубка: 100 мм НР, (40 руб.): 128% от ФОТ СП, (26 руб.): 83% от ФОТ | 1 дефлектор | 1 | 32.8 | 24.91 | 2.81 |  | 33 | 25 | 3 |  | 2.92 | 2.92 | 0.01 | 0.01
175 | ФССЦ-300-0262 | Дефлекторы вытяжные цилиндрические типа ЦАГИ N 3, диаметр патрубка 280 мм | шт. | 1 | 134.3 |  |  |  | 134
176 | ФССЦ-101-0875 | Сетка тканая с квадратными ячейками N 05 оцинкованная | м2 | 0.01 | 34.2
177 | ФЕР26-01-010-01 | Изоляция трубопроводов: матами минераловатными прошивными безобкладочными и в обкладках марки 125, изделиями минераловатными с гофрированной структурой НР, (18 руб.): 100% от ФОТ СП, (13 руб.): 70% от ФОТ | 1 м3 изоляции | 0.08 | 1401.77 | 184.16 | 42.87 |  | 112 | 15 | 3 |  | 18.85 | 1.51 | 0.55 | 0.04
178 | ФССЦ-104-0005 | Плиты минераловатные гофрированной структуры М-125 | м3 | -0.08 | 594 |  |  |  | -48
179 | ФССЦ-104-0073 | Маты прошивные из супертонкого базальтового волокна без связующего толщиной 50 мм | м3 | 0.08 | 3050.73 |  |  |  | 244
180 | ФЕР26-01-050-01 | Покрытие поверхности изоляции трубопроводов фольгой алюминиевой дублированной НР, (31 руб.): 100% от ФОТ СП, (22 руб.): 70% от ФОТ | 100 м2 поверхности покрытия изоляции | 0.016 | 9002.27 | 1621.53 | 64.31 |  | 144 | 26 | 1 |  | 156.67 | 2.51 | 0.25
181 | ФССЦ-300-0478 | Крепления для воздуховодов | т | 0.002 | 8814 |  |  |  | 18
B 5
182 | ФЕР20-03-001-01 | Установка вентиляторов радиальных массой: до 0,05 т НР, (91 руб.): 128% от ФОТ СП, (59 руб.): 83% от ФОТ | 1 вентилятор | 1 | 82.15 | 55.79 | 6.55 | 0.14 | 82 | 56 | 7 |  | 6.54 | 6.54 | 0.02 | 0.02
183 | Прайс-лист | Вентилятор канальный радиальный KVR 200/1 (24649,82/1,18/4,9*1,02=4348,5 р) | шт. | 1 | 4348.5 |  |  |  | 4349
184 | ФЕР20-02-016-08 | Установка глушителей шума вентиляционных установок пластинчатых типа: ПП 3-2, ВП 3-2, размером пластин 400х500х1000 мм НР, (14 руб.): 128% от ФОТ СП, (9 руб.): 83% от ФОТ | 1 пластина | 1 | 21.99 | 9.38 | 3.98 |  | 22 | 9 | 4 |  | 1.06 | 1.06 | 0.03 | 0.03
185 | Прайс-лист | Шумоглушитель KNK 200/6 (46*41/1,18/4,9*1,02=332,7 р) | шт. | 1 | 332.7 |  |  |  | 333
186 | Прайс-лист | Хомут НТК 200 (4*41/1,18/4,9*1,02=28,93 р) | шт. | 2 | 28.93 |  |  |  | 58
187 | Прайс-лист | Обратный клапан KON 200 (9*41/1,18/4,9*1,02=65,1 р) | шт. | 1 | 65.1 |  |  |  | 65
188 | Прайс-лист | Кронштейн KKV 200 (7*41/1,18/4,9*1,02=50.63 р) | шт. | 1 | 50.63 |  |  |  | 51
189 | Прайс-лист | Регулятор скорости SI-RS 11 (27*41/1,18/4,9*1,02=195,3 р) | шт. | 1 | 195.3 |  |  |  | 195
190 | ФЕР20-02-003-07 | Установка решеток жалюзийных стальных: регулирующих (РР) номер 3 размер 200х100 мм НР, (202 руб.): 128% от ФОТ СП, (131 руб.): 83% от ФОТ | 1 решетка | 12 | 52.03 | 10.49 | 2.25 |  | 624 | 126 | 27 |  | 1.17 | 14.04 | 0.01 | 0.12
191 | ФЕР20-01-001-03 | Прокладка воздуховодов из листовой, оцинкованной стали и алюминия класса Н (нормальные) толщиной: 0,5 мм, периметром до 1000 мм НР, (1042 руб.): 128% от ФОТ СП, (676 руб.): 83% от ФОТ | 100 м2 поверхности воздуховодов | 0.479 | 1899.78 | 1343.25 | 107.63 | 5.53 | 910 | 643 | 52 | 3 | 153.69 | 73.62 | 1.02 | 0.49
192 | Прайс-лист | Воздуховод размером до 1000 мм (375/1,18/4,9*1,02=66,2 р) | м2 | 47.9 | 66.2 |  |  |  | 3171
193 | ФЕР20-01-001-01 | Прокладка воздуховодов из листовой, оцинкованной стали и алюминия класса Н (нормальные) толщиной: 0,5 мм, диаметром 200 мм НР, (148 руб.): 128% от ФОТ СП, (96 руб.): 83% от ФОТ | 100 м2 поверхности воздуховодов | 0.063 | 2050.56 | 1467.1 | 134.14 | 7.02 | 129 | 92 | 8 |  | 167.86 | 10.58 | 1.3 | 0.08
194 | Прайс-лист | Воздуховод размером диам. 200 мм (285/1,18/4,9*1,02=50,3 р) | м2 | 6.3 | 50.3 |  |  |  | 317
195 | ФЕР26-01-010-01 | Изоляция трубопроводов: матами минераловатными прошивными безобкладочными и в обкладках марки 125, изделиями минераловатными с гофрированной структурой НР, (55 руб.): 100% от ФОТ СП, (39 руб.): 70% от ФОТ | 1 м3 изоляции | 0.25 | 1401.77 | 184.16 | 42.87 |  | 350 | 46 | 11 |  | 18.85 | 4.71 | 0.55 | 0.14
196 | ФССЦ-104-0005 | Плиты минераловатные гофрированной структуры М-125 | м3 | -0.25 | 594 |  |  |  | -148
197 | ФССЦ-104-0073 | Маты прошивные из супертонкого базальтового волокна без связующего толщиной 50 мм | м3 | 0.25 | 3050.73 |  |  |  | 763
198 | ФЕР26-01-050-01 | Покрытие поверхности изоляции трубопроводов фольгой алюминиевой дублированной НР, (5 руб.): 100% от ФОТ СП, (4 руб.): 70% от ФОТ | 100 м2 поверхности покрытия изоляции | 0.0025 | 9002.27 | 1621.53 | 64.31 |  | 23 | 4 |  |  | 156.67 | 0.39 | 0.25
199 | ФЕР20-02-009-01 | Установка зонтов над шахтами из листовой стали круглого сечения диаметром: 200 мм НР, (6 руб.): 128% от ФОТ СП, (4 руб.): 83% от ФОТ | 1 зонт | 1 | 7.79 | 4.31 | 1.44 |  | 8 | 4 | 1 |  | 0.47 | 0.47 | 0.01 | 0.01
200 | ФССЦ-300-0277 | Зонты вентиляционных систем из листовой оцинкованной стали, круглые, диаметром шахты 200 мм | шт. | 1 | 45.4 |  |  |  | 45
201 | ФССЦ-300-0478 | Крепления для воздуховодов | т | 0.035 | 8814 |  |  |  | 308
202 | прайс-лист | Дроссель-клапанами (124*6/1,18/4,9*1,02=131,3 р) | шт | 1 | 131.3 |  |  |  | 131
ВД 1
203 | ФЕР20-03-001-01 | Установка вентиляторов радиальных массой: до 0,05 т НР, (91 руб.): 128% от ФОТ СП, (59 руб.): 83% от ФОТ | 1 вентилятор | 1 | 82.15 | 55.79 | 6.55 | 0.14 | 82 | 56 | 7 |  | 6.54 | 6.54 | 0.02 | 0.02
204 | Прайс-лист | Вентилятор радиальный КРОВ6-5 (21174/1,18/4,9*1,02=3735,3 р) | шт. | 1 | 4348.5 |  |  |  | 4349
205 | ФЕР20-02-004-15 | Установка клапанов огнезадерживающих периметром: до 1600 мм НР, (59 руб.): 128% от ФОТ СП, (38 руб.): 83% от ФОТ | 1 клапан | 1 | 214.74 | 36.46 | 3.91 |  | 215 | 36 | 4 |  | 4.02 | 4.02 | 0.01 | 0.01
206 | Прайс-лист | Клапан противопожарный КПД-4 (18450/1,18/4,9*1,02=879 р) | шт. | 1 | 879 |  |  |  | 879
207 | ФЕР20-01-001-03 | Прокладка монтажного стакана НР, (26 руб.): 128% от ФОТ СП, (17 руб.): 83% от ФОТ | 100 м2 поверхности воздуховодов | 0.012 | 1899.78 | 1343.25 | 107.63 | 5.53 | 23 | 16 | 1 |  | 153.69 | 1.84 | 1.02 | 0.01
208 | Прайс-лист | Монтажный стакан (7235/1,18/4,9*1,02=1276,3 р) | шт | 1 | 1276.3 |  |  |  | 1276
209 | ФЕРм08-03-573-04 | Шкаф (пульт) управления навесной, высота, ширина и глубина, мм, до: 600х600х350 НР, (26 руб.): 95% от ФОТ СП, (18 руб.): 65% от ФОТ | шт. | 1 | 79.1 | 23.51 | 52.54 | 3.16 | 79 | 24 | 53 | 3 | 2.37 | 2.37 | 0.36 | 0.36
210 | Прайс-лист | Шкаф САУ (7235/1,18/4,9*1,02=1276,3 р) | шт | 1 | 1276.3 |  |  |  | 1276
211 | ФЕР20-01-001-15 | Прокладка воздуховодов из листовой, оцинкованной стали и алюминия класса Н (нормальные) толщиной: 0,9 мм, периметром 3700 мм; от 4100 до 4500 мм НР, (49 руб.): 128% от ФОТ СП, (32 руб.): 83% от ФОТ | 100 м2 поверхности воздуховодов | 0.051 | 1067.9 | 594.49 | 102.33 | 3.91 | 54 | 30 | 5 |  | 68.02 | 3.47 | 0.72 | 0.04
212 | Прайс-лист | Воздуховод размером 500х350 мм (375/1,18/4,9*1,02=66,2 р) | м2 | 5.1 | 66.2 |  |  |  | 338
ВД 2
213 | ФЕР20-03-001-01 | Установка вентиляторов радиальных массой: до 0,05 т НР, (91 руб.): 128% от ФОТ СП, (59 руб.): 83% от ФОТ | 1 вентилятор | 1 | 82.15 | 55.79 | 6.55 | 0.14 | 82 | 56 | 7 |  | 6.54 | 6.54 | 0.02 | 0.02
214 | Прайс-лист | Вентилятор радиальный КРОВ6-5 (21174/1,18/4,9*1,02=3735,3 р) | шт. | 1 | 4348.5 |  |  |  | 4349
215 | ФЕР20-02-004-15 | Установка клапанов огнезадерживающих периметром: до 1600 мм НР, (59 руб.): 128% от ФОТ СП, (38 руб.): 83% от ФОТ | 1 клапан | 1 | 214.74 | 36.46 | 3.91 |  | 215 | 36 | 4 |  | 4.02 | 4.02 | 0.01 | 0.01
216 | Прайс-лист | Клапан противопожарный КПД-4 (18450/1,18/4,9*1,02=879 р) | шт. | 1 | 879 |  |  |  | 879
217 | ФЕР20-01-001-03 | Прокладка монтажного стакана НР, (26 руб.): 128% от ФОТ СП, (17 руб.): 83% от ФОТ | 100 м2 поверхности воздуховодов | 0.012 | 1899.78 | 1343.25 | 107.63 | 5.53 | 23 | 16 | 1 |  | 153.69 | 1.84 | 1.02 | 0.01
218 | Прайс-лист | Монтажный стакан (7235/1,18/4,9*1,02=1276,3 р) | шт | 1 | 1276.3 |  |  |  | 1276
219 | ФЕР20-01-001-15 | Прокладка воздуховодов из листовой, оцинкованной стали и алюминия класса Н (нормальные) толщиной: 0,9 мм, периметром 3700 мм; от 4100 до 4500 мм НР, (64 руб.): 128% от ФОТ СП, (42 руб.): 83% от ФОТ | 100 м2 поверхности воздуховодов | 0.068 | 1067.9 | 594.49 | 102.33 | 3.91 | 73 | 40 | 7 |  | 68.02 | 4.63 | 0.72 | 0.05
220 | Прайс-лист | Воздуховод размером 500х350 мм (375/1,18/4,9*1,02=66,2 р) | м2 | 6.8 | 66.2 |  |  |  | 450
Теплоснабжение калориферов. Приточная установка П-1
221 | Прайс-лист | Смесительный узел СМЕХ 80 (37824/1,18/4,9*1,02=6673 р) | шт | 1 | 6673 |  |  |  | 6673
222 | ФЕРм11-03-001-01 | Приборы, устанавливаемые на металлоконструкциях, щитах и пультах, масса, кг, до: 5 НР, (4 руб.): 80% от ФОТ СП, (3 руб.): 60% от ФОТ | шт. | 1 | 6.16 | 5.15 |  |  | 6 | 5 |  |  | 0.52 | 0.52
223 | Прайс-лист | Блок управления (11016/1,18/4,9*1,02=1943 р) | шт | 1 | 1943 |  |  |  | 1943
224 | ФЕР16-05-001-01 | Установка вентилей, задвижек, затворов, клапанов обратных, кранов проходных на трубопроводах из стальных труб диаметром: до 25 мм (Kран шаровый полнопроходной Danfoss диам.25 ) НР, (44 руб.): 128% от ФОТ СП, (28 руб.): 83% от ФОТ | 1 шт | 2 | 192.25 | 13.35 | 3.59 | 0.11 | 385 | 27 | 7 |  | 1.47 | 2.94 | 0.01 | 0.02
225 | ФЕР18-07-001-05 | Установка: кран спускной НР, (3 руб.): 128% от ФОТ СП, (2 руб.): 83% от ФОТ | 1 комплект | 2 | 27.16 | 1.23 |  |  | 54 | 2 |  |  | 0.12 | 0.24
226 | ФЕР18-07-001-02 | Установка манометров: с трехходовым краном НР, (14 руб.): 128% от ФОТ СП, (9 руб.): 83% от ФОТ | 1 комплект | 4 | 226.72 | 2.18 |  |  | 907 | 9 |  |  | 0.22 | 0.88
227 | ФЕР18-06-003-10 | Установка : воздухоотводчиков НР, (108 руб.): 128% от ФОТ СП, (70 руб.): 83% от ФОТ | 1 шт. | 4 | 110.4 | 15.8 | 7.52 | 0.95 | 442 | 63 | 30 | 4 | 1.66 | 6.64 | 0.09 | 0.36
228 | ФЕРм11-02-001-01 | Приборы, устанавливаемые на резьбовых соединениях, масса, кг, до: 1,5 НР, (25 руб.): 80% от ФОТ СП, (19 руб.): 60% от ФОТ | шт. | 3 | 11.34 | 10.21 |  |  | 34 | 31 |  |  | 1.03 | 3.09
229 | Прайс-лист | Датчик температуры VSP (1900/1,18/4,9*1,02=335 р) | шт | 1 | 335 |  |  |  | 335
230 | Прайс-лист | Тармостат от замерзания (4102/1,18/4,9*1,02=724 р) | шт | 1 | 724 |  |  |  | 724
231 | Прайс-лист | Датчик температуры канальный (1640/1,18/4,9*1,02=289 р) | шт | 1 | 289 |  |  |  | 289
Приточная установка П-2
232 | Прайс-лист | Смесительный узел СМЕХ 80 (37824/1,18/4,9*1,02=6673 р) | шт | 1 | 6673 |  |  |  | 6673
233 | ФЕРм11-03-001-01 | Приборы, устанавливаемые на металлоконструкциях, щитах и пультах, масса, кг, до: 5 НР, (4 руб.): 80% от ФОТ СП, (3 руб.): 60% от ФОТ | шт. | 1 | 6.16 | 5.15 |  |  | 6 | 5 |  |  | 0.52 | 0.52
234 | Прайс-лист | Блок управления (11016/1,18/4,9*1,02=1943 р) | шт | 1 | 1943 |  |  |  | 1943
235 | ФЕР16-05-001-01 | Установка вентилей, задвижек, затворов, клапанов обратных, кранов проходных на трубопроводах из стальных труб диаметром: до 25 мм (Kран шаровый полнопроходной Danfoss диам.25 ) НР, (44 руб.): 128% от ФОТ СП, (28 руб.): 83% от ФОТ | 1 шт | 2 | 192.25 | 13.35 | 3.59 | 0.11 | 385 | 27 | 7 |  | 1.47 | 2.94 | 0.01 | 0.02
236 | ФЕР18-07-001-05 | Установка: кран спускной НР, (3 руб.): 128% от ФОТ СП, (2 руб.): 83% от ФОТ | 1 комплект | 2 | 27.16 | 1.23 |  |  | 54 | 2 |  |  | 0.12 | 0.24
237 | ФЕР18-07-001-02 | Установка манометров: с трехходовым краном НР, (14 руб.): 128% от ФОТ СП, (9 руб.): 83% от ФОТ | 1 комплект | 4 | 226.72 | 2.18 |  |  | 907 | 9 |  |  | 0.22 | 0.88
238 | ФЕР18-06-003-10 | Установка : воздухоотводчиков НР, (108 руб.): 128% от ФОТ СП, (70 руб.): 83% от ФОТ | 1 шт. | 4 | 110.4 | 15.8 | 7.52 | 0.95 | 442 | 63 | 30 | 4 | 1.66 | 6.64 | 0.09 | 0.36
239 | ФЕРм11-02-001-01 | Приборы, устанавливаемые на резьбовых соединениях, масса, кг, до: 1,5 НР, (25 руб.): 80% от ФОТ СП, (19 руб.): 60% от ФОТ | шт. | 3 | 11.34 | 10.21 |  |  | 34 | 31 |  |  | 1.03 | 3.09
240 | Прайс-лист | Датчик температуры VSP (1900/1,18/4,9*1,02=335 р) | шт | 1 | 335 |  |  |  | 335
241 | Прайс-лист | Тармостат от замерзания (4102/1,18/4,9*1,02=724 р) | шт | 1 | 724 |  |  |  | 724
242 | Прайс-лист | Датчик температуры канальный (1640/1,18/4,9*1,02=289 р) | шт | 1 | 289 |  |  |  | 289
Демонтаж
243 | ФЕРр65-31-02 | Демонтаж вентиляторов весом до: 0,1 т НР, (146 руб.): 74% от ФОТ СП, (99 руб.): 50% от ФОТ | 100 шт. | 0.02 | 9865.95 | 9840.55 | 25.4 | 13.44 | 197 | 197 |  |  | 1154 | 23.08 | 1.27 | 0.03
244 | ФЕРр65-31-01 | Демонтаж калориферов весом до: 0,05 т НР, (36 руб.): 74% от ФОТ СП, (25 руб.): 50% от ФОТ | 100 шт. | 0.01 | 4855.97 | 4840.97 | 15 | 7.94 | 49 | 49 |  |  | 567.7 | 5.68 | 0.75 | 0.01
245 | ФЕРр65-30-02 | Разборка воздуховодов из листовой стали толщиной до 0,9 мм диаметром/периметром до: 320 мм /1000 мм НР, (21 руб.): 74% от ФОТ СП, (15 руб.): 50% от ФОТ | 100 м2 поверхности воздуховодов | 0.082 | 355.24 | 340.24 | 15 | 7.94 | 29 | 28 | 1 | 1 | 39.9 | 3.27 | 0.75 | 0.06
246 | ФЕРр65-30-03 | Разборка воздуховодов из листовой стали толщиной до 0,9 мм диаметром/периметром до: 495 мм /1550 мм НР, (141 руб.): 74% от ФОТ СП, (96 руб.): 50% от ФОТ | 100 м2 поверхности воздуховодов | 0.68 | 288.73 | 273.73 | 15 | 7.94 | 196 | 186 | 10 | 5 | 32.1 | 21.83 | 0.75 | 0.51
Итого по разделу 1 Новый Раздел | [8 empty] | 165688 |  |  |  |  | 1115.37 |  | 9.73
ИТОГИ ПО СМЕТЕ:
Итого прямые затраты по смете в ценах 2001г. | [8 empty] | 142204 | 8336 | 1083 | 38 |  | 940.05 |  | 8.27
Итого прямые затраты по смете с учетом коэффициентов к итогам | [8 empty] | 144462 | 10333 | 1344 | 45 |  | 1115.37 |  | 9.73
В том числе, справочно:
Пуск и регулировка ОЗП=5%; ЭМ=5%; ЗПМ=5% (Поз. 1, 3, 5, 7, 9, 11-13, 15-18, 20-21, 23, 25, 27, 29, 31, 33, 35, 37, 39, 41, 43, 45, 47, 51, 53, 55, 58, 60, 62, 64-65, 67, 69, 72, 74, 76-79, 81, 83, 85, 87, 89, 96, 98, 101, 103, 110-111, 113, 115, 120, 123, 125, 132-133, 135, 141, 144, 150-151, 153, 159, 162, 164-166, 172, 174-176, 182, 184, 190-191, 193, 199, 203, 205, 207, 211, 213, 215, 217, 219, 224-227, 235-238) | [8 empty] | 416 | 368 | 48 | 1
Стесненные условия ОЗП=20%; ЭМ=20%; ЗПМ=20%; ТЗ=20%; ТЗМ=20% (Поз. 1, 3, 5, 7, 9, 11-13, 15-18, 20-21, 23, 25, 27, 29, 31, 33, 35, 37, 39, 41, 43, 45, 47, 51, 53, 55, 58, 60, 62, 64-65, 67, 69, 72, 74, 76-79, 81, 83, 85, 87, 89, 96, 98, 101, 103, 110-111, 113, 115, 120, 123, 125, 132-133, 135, 141, 144, 150-151, 153, 159, 162, 164-166, 172, 174-176, 182, 184, 190-191, 193, 199, 203, 205, 207, 211, 213, 215, 217, 219, 224-227, 235-238, 92, 95, 116, 119, 137, 140, 155, 158, 167, 170, 177, 180, 195, 198) | [8 empty] | 1842 | 1630 | 213 | 6 |  | 175.32 |  | 1.46
Накладные расходы | [8 empty] | 12851
Сметная прибыль | [8 empty] | 8375
Итоги по смете:
Итого Строительные работы | [8 empty] | 165384 |  |  |  |  | 1105.78 |  | 9.37
Итого Монтажные работы | [8 empty] | 304 |  |  |  |  | 9.59 |  | 0.36
Итого | [8 empty] | 165688 |  |  |  |  | 1115.37 |  | 9.73
В том числе:
Материалы | [8 empty] | 132785
Машины и механизмы | [8 empty] | 1344
ФОТ | [8 empty] | 10378
Накладные расходы | [8 empty] | 12851
Сметная прибыль | [8 empty] | 8375
ВСЕГО по смете | [8 empty] | 165688 |  |  |  |  | 1115.37 |  | 9.73
Составил ___________________________
Проверил ___________________________