## Локальная смета
СОГЛАСОВАНО: | [11 empty] | УТВЕРЖДАЮ:
_________________ | [11 empty] | _________________
" _____ " ________________ 200_ г. | [11 empty] | "____" ______________200_ г.
МОУ "Лицей №1 г.Перми ул.Ветлужская, 89
(наименование стройки)
ЛОКАЛЬНЫЙ СМЕТНЫЙ РАСЧЕТ №
(локальная смета)
|  | на | водопровод и канализацию (литер А)
(наименование работ и затрат, наименование объекта)
Основание: РП 1-071410-А-ВК
|  |  | Сметная стоимость_______________________________________________________________________________________________ | [5 empty] | ___________________________154813 |  | руб.
|  |  | Средства на оплату труда _______________________________________________________________________________________________ | [5 empty] | ___________________________15724 |  | руб.
|  |  | Сметная трудоемкость _______________________________________________________________________________________________ | [5 empty] | _______________________________________________________________________________________________1568,1 |  | чел.час
Составлен(а) в базисном уровне цен по состоянию на 01.01.00г.
№ пп | Обоснование | Наименование | Ед. изм. | Кол. | Стоимость единицы, руб. |  |  |  | Общая стоимость, руб. |  |  |  | Т/з осн. раб.на ед. | Т/з осн. раб. Всего | Т/з мех. на ед. | Т/з мех. Всего
[5 empty] | Всего | В том числе |  |  | Всего | В том числе
[6 empty] | Осн.З/п | Эк.Маш | З/пМех |  | Осн.З/п | Эк.Маш | З/пМех
1 | 2 | 3 | 4 | 5 | 6 | 7 | 8 | 9 | 10 | 11 | 12 | 13 | 14 | 15 | 16 | 17
Раздел 1. Система В1
1 | ФЕР16-02-002-01 | Прокладка трубопроводов водоснабжения из стальных водогазопроводных оцинкованных труб диаметром 15 мм НР (214 руб.): 128%*0,9 от ФОТ СП (131 руб.): 83%*0,85 от ФОТ | 100 м трубопровода | 0.37 | 3994.25 | 356.98 | 49.6 | 6.24 | 1478 | 132 | 18 | 2 | 37.07 | 13.72 | 0.59 | 0.22
2 | ФЕР16-02-002-02 | Прокладка трубопроводов водоснабжения из стальных водогазопроводных оцинкованных труб диаметром 20 мм НР (52 руб.): 128%*0,9 от ФОТ СП (32 руб.): 83%*0,85 от ФОТ | 100 м трубопровода | 0.09 | 4444.71 | 356.98 | 49.6 | 6.24 | 400 | 32 | 4 | 1 | 37.07 | 3.34 | 0.59 | 0.05
3 | ФЕР16-02-002-03 | Прокладка трубопроводов водоснабжения из стальных водогазопроводных оцинкованных труб диаметром 25 мм НР (295 руб.): 128%*0,9 от ФОТ СП (181 руб.): 83%*0,85 от ФОТ | 100 м трубопровода | 0.51 | 4741.33 | 356.98 | 49.6 | 6.24 | 2418 | 182 | 25 | 3 | 37.07 | 18.91 | 0.59 | 0.3
4 | ФЕР16-02-002-04 | Прокладка трубопроводов водоснабжения из стальных водогазопроводных оцинкованных труб диаметром 32 мм НР (109 руб.): 128%*0,9 от ФОТ СП (67 руб.): 83%*0,85 от ФОТ | 100 м трубопровода | 0.19 | 5456.41 | 356.98 | 49.6 | 6.24 | 1037 | 68 | 9 | 1 | 37.07 | 7.04 | 0.59 | 0.11
5 | ФЕР16-02-002-06 | Прокладка трубопроводов водоснабжения из стальных водогазопроводных оцинкованных труб диаметром 50 мм НР (576 руб.): 128%*0,9 от ФОТ СП (353 руб.): 83%*0,85 от ФОТ | 100 м трубопровода | 0.77 | 7362.43 | 458.68 | 87.9 | 11.43 | 5669 | 353 | 68 | 9 | 47.63 | 36.68 | 1.08 | 0.83
6 | ФЕР16-02-002-07 | Прокладка трубопроводов водоснабжения из стальных водогазопроводных оцинкованных труб диаметром 65 мм НР (73 руб.): 128%*0,9 от ФОТ СП (44 руб.): 83%*0,85 от ФОТ | 100 м трубопровода | 0.08 | 8900.52 | 561.05 | 117.58 | 15.02 | 712 | 45 | 9 | 1 | 61.05 | 4.88 | 1.42 | 0.11
7 | ФЕР16-07-005-01 | Гидравлическое испытание трубопроводов систем отопления, водопровода и горячего водоснабжения диаметром до 50 мм НР (180 руб.): 128%*0,9 от ФОТ СП (110 руб.): 83%*0,85 от ФОТ | 100 м трубопровода | 1.93 | 107.12 | 58.32 | 44.51 |  | 207 | 113 | 86 |  | 5.01 | 9.67
8 | ФЕР16-07-005-02 | Гидравлическое испытание трубопроводов систем отопления, водопровода и горячего водоснабжения диаметром до 100 мм НР (8 руб.): 128%*0,9 от ФОТ СП (5 руб.): 83%*0,85 от ФОТ | 100 м трубопровода | 0.08 | 113.95 | 58.32 | 44.51 |  | 9 | 5 | 4 |  | 5.01 | 0.4
9 | ФЕР16-04-002-01 | Прокладка трубопроводов водоснабжения из напорных полиэтиленовых труб низкого давления среднего типа наружным диаметром 20 мм НР (1852 руб.): 128%*0,9 от ФОТ СП (1134 руб.): 83%*0,85 от ФОТ | 100 м трубопровода | 0.57 | 4135.45 | 1887.18 | 1359.6 | 144.31 | 2357 | 1076 | 775 | 82 | 190.24 | 108.44 | 13.64 | 7.77
10 | ФСЦМ-300-1483 | Кран шаровой В-В размером 1/2 | шт | 37 | 53.8 |  |  |  | 1991
11 | ФСЦМ-300-1484 | Кран шаровой В-В размером 3/4 | шт | 15 | 79.1 |  |  |  | 1187
12 | ФЕР16-04-002-02 | Прокладка трубопроводов водоснабжения из напорных полиэтиленовых труб низкого давления среднего типа наружным диаметром 25 мм НР (505 руб.): 128%*0,9 от ФОТ СП (309 руб.): 83%*0,85 от ФОТ | 100 м трубопровода | 0.2 | 3454.61 | 1484.43 | 436.68 | 89.08 | 691 | 297 | 87 | 18 | 149.64 | 29.93 | 8.42 | 1.68
13 | ФСЦМ-300-1485 | Кран шаровой В-В размером 1 | шт | 9 | 120.2 |  |  |  | 1082
14 | ФЕР16-04-002-03 | Прокладка трубопроводов водоснабжения из напорных полиэтиленовых труб низкого давления среднего типа наружным диаметром 32 мм НР (61 руб.): 128%*0,9 от ФОТ СП (37 руб.): 83%*0,85 от ФОТ | 100 м трубопровода | 0.03 | 3748.55 | 1208.26 | 518.76 | 52.27 | 112 | 36 | 16 | 2 | 121.8 | 3.65 | 4.94 | 0.15
15 | ФСЦМ-300-1137 | Вентили проходные муфтовые 15КЧ18Р для воды, давлением 1.6 МПа (16 кгс/см2), диаметром 32 мм | шт | 2 | 30 |  |  |  | 60
16 | Прайс-лист ООО "Ремлюкс" | Компенсатор 32х5,4 (160/1,18/5,14=26,38) | шт | 2 | 26.38 |  |  |  | 53
17 | ФЕР18-07-001-05 | Установка кранов воздушных НР (9 руб.): 128%*0,9 от ФОТ СП (6 руб.): 83%*0,85 от ФОТ | 1 комплект | 5 | 27.16 | 1.23 |  |  | 136 | 6 |  |  | 0.12 | 0.6
18 | ФЕР16-07-001-02 | Установка кранов поливочных, диаметром 25 мм НР (14 руб.): 128%*0,9 от ФОТ СП (8 руб.): 83%*0,85 от ФОТ | 1 кран | 3 | 794.86 | 2.89 |  |  | 2385 | 9 |  |  | 0.3 | 0.9
19 | ФЕР16-07-001-01 | Установка кранов пожарных диаметром 50 мм НР (113 руб.): 128%*0,9 от ФОТ СП (69 руб.): 83%*0,85 от ФОТ | 1 кран | 7 | 745.32 | 9.73 | 6.21 | 0.32 | 5217 | 68 | 43 | 2 | 1.01 | 7.07 | 0.03 | 0.21
20 | ФСЦМ-300-1173 | Исключить головки для пожарных рукавов соединительные напорные, давлением 1,2 МПа (12 кгс/см2) рукавные, диаметром 50 мм | шт | -7 | 14.2 |  |  |  | -99
21 | ФСЦМ-300-1226 | Рукава пожарные льняные сухого прядения нормальные, диаметром 51 мм | м | 70 | 36.2 |  |  |  | 2534
22 | ФЕР10-01-059-01 | Установка шкафов пожарных КОЭФ. К ПОЗИЦИИ: МАТ=0 НР (68 руб.): 118%*0,9 от ФОТ СП (34 руб.): 63%*0,85 от ФОТ | 100 шт. изделий | 0.07 | 823.54 | 602.7 | 220.84 | 44.44 | 58 | 43 | 15 | 3 | 75.15 | 5.26 | 4.2 | 0.29
23 | ФСЦМ-101-1805 | Гвозди строительные | т | 0.00084 | 11978 |  |  |  | 10
24 | Прайс-лист "FireBoxes" | Пожарный шкаф ШП-03 (1900/1,18/5,14=313,26) | шт | 7 | 313.26 |  |  |  | 2193
25 | ФЕР16-07-003-07 | Врезки в действующие внутренние сети трубопроводов отопления и водоснабжения диаметром: 80 мм 115,56 = 583,17 - 0,0014 x 14 830,00 - 1 x 37,00 - 1 x 404,20 - 0,001 x 5 650,00 НР (115 руб.): 128%*0,9 от ФОТ СП (71 руб.): 83%*0,85 от ФОТ | 1 врезка | 1 | 115.56 | 71.84 | 11.58 | 0.32 | 116 | 72 | 12 |  | 7.46 | 7.46 | 0.03 | 0.03
26 | ФЕР26-01-017-01 | Изоляция трубопроводов изделиями из вспененного каучука ("Армофлекс"), вспененного полиэтилена ("Термофлекс") трубками КОЭФ. К ПОЗИЦИИ: МАТ=0 НР (637 руб.): 100%*0,9 от ФОТ СП (421 руб.): 70%*0,85 от ФОТ | 10 м трубопроводов | 14.7 | 54.57 | 34.88 | 19.69 |  | 802 | 513 | 289 |  | 3.52 | 51.74 | 0.25 | 3.68
27 | ФССЦ-104-0125 | Лента самоклеящаяся Армофлекс 3х50 мм | м | 220.5 | 3 |  |  |  | 662
28 | Прайс-лист «РусХолдинг» | Теплоизоляция К-FLEX ST толщиной 9 мм диаметром трубы 73 мм (83,85/1,18/5,14=13,82) | м | 8.8 | 13.82 |  |  |  | 122
29 | Прайс-лист «РусХолдинг» | Теплоизоляция К-FLEX ST толщиной 9 мм диаметром трубы 60 мм (65,68/1,18/5,14=10,83) | м | 84.7 | 10.83 |  |  |  | 917
30 | Прайс-лист «РусХолдинг» | Теплоизоляция К-FLEX ST толщиной 6 мм диаметром трубы 42 мм (36,11/1,18/5,14=5,95) | м | 5.5 | 5.95 |  |  |  | 33
31 | Прайс-лист «РусХолдинг» | Теплоизоляция К-FLEX ST толщиной 6 мм диаметром трубы 33 мм (31,93/1,18/5,14=5,26) | м | 25.3 | 5.26 |  |  |  | 133
32 | Прайс-лист «РусХолдинг» | Теплоизоляция К-FLEX ST толщиной 6 мм диаметром трубы 26 мм (24,36/1,18/5,14=4,02) | м | 3.3 | 4.02 |  |  |  | 13
33 | Прайс-лист «РусХолдинг» | Теплоизоляция К-FLEX ST толщиной 6 мм диаметром трубы 21 мм (19,40/1,18/5,14=3,20) | м | 34.1 | 3.2 |  |  |  | 109
Итого по разделу 1 Система В1 | [8 empty] | 44583 |  |  |  |  | 427.37 |  | 23.15
Раздел 2. Система Т3, Т4
34 | ФЕР16-02-002-01 | Прокладка трубопроводов водоснабжения из стальных водогазопроводных оцинкованных труб диаметром 15 мм НР (197 руб.): 128%*0,9 от ФОТ СП (121 руб.): 83%*0,85 от ФОТ | 100 м трубопровода | 0.34 | 3994.25 | 356.98 | 49.6 | 6.24 | 1358 | 121 | 17 | 2 | 37.07 | 12.6 | 0.59 | 0.2
35 | ФЕР16-02-002-02 | Прокладка трубопроводов водоснабжения из стальных водогазопроводных оцинкованных труб диаметром 20 мм НР (278 руб.): 128%*0,9 от ФОТ СП (170 руб.): 83%*0,85 от ФОТ | 100 м трубопровода | 0.48 | 4444.71 | 356.98 | 49.6 | 6.24 | 2133 | 171 | 24 | 3 | 37.07 | 17.79 | 0.59 | 0.28
36 | ФЕР16-02-002-03 | Прокладка трубопроводов водоснабжения из стальных водогазопроводных оцинкованных труб диаметром 25 мм НР (497 руб.): 128%*0,9 от ФОТ СП (304 руб.): 83%*0,85 от ФОТ | 100 м трубопровода | 0.86 | 4741.33 | 356.98 | 49.6 | 6.24 | 4078 | 307 | 43 | 5 | 37.07 | 31.88 | 0.59 | 0.51
37 | ФЕР16-02-002-04 | Прокладка трубопроводов водоснабжения из стальных водогазопроводных оцинкованных труб диаметром 32 мм НР (138 руб.): 128%*0,9 от ФОТ СП (85 руб.): 83%*0,85 от ФОТ | 100 м трубопровода | 0.24 | 5456.41 | 356.98 | 49.6 | 6.24 | 1310 | 86 | 12 | 1 | 37.07 | 8.9 | 0.59 | 0.14
38 | ФСЦМ-300-1137 | Вентили проходные муфтовые 15КЧ18Р для воды, давлением 1.6 МПа (16 кгс/см2), диаметром 32 мм | шт | 2 | 30 |  |  |  | 60
39 | ФЕР16-02-002-05 | Прокладка трубопроводов водоснабжения из стальных водогазопроводных оцинкованных труб диаметром 40 мм НР (22 руб.): 128%*0,9 от ФОТ СП (13 руб.): 83%*0,85 от ФОТ | 100 м трубопровода | 0.04 | 6138.94 | 356.98 | 49.6 | 6.24 | 246 | 14 | 2 |  | 37.07 | 1.48 | 0.59 | 0.02
40 | ФЕР16-07-005-01 | Гидравлическое испытание трубопроводов систем отопления, водопровода и горячего водоснабжения диаметром до 50 мм НР (181 руб.): 128%*0,9 от ФОТ СП (111 руб.): 83%*0,85 от ФОТ | 100 м трубопровода | 1.96 | 107.12 | 58.32 | 44.51 |  | 210 | 114 | 87 |  | 5.01 | 9.82
41 | ФЕР16-04-002-01 | Прокладка трубопроводов водоснабжения из напорных полиэтиленовых труб низкого давления среднего типа наружным диаметром 20 мм НР (1625 руб.): 128%*0,9 от ФОТ СП (995 руб.): 83%*0,85 от ФОТ | 100 м трубопровода | 0.5 | 4135.45 | 1887.18 | 1359.6 | 144.31 | 2068 | 944 | 680 | 72 | 190.24 | 95.12 | 13.64 | 6.82
42 | ФСЦМ-300-1483 | Кран шаровой В-В размером 1/2 | шт | 8 | 53.8 |  |  |  | 430
43 | ФСЦМ-300-1484 | Кран шаровой В-В размером 3/4 | шт | 9 | 79.1 |  |  |  | 712
44 | Прайс-лист ООО "Ремлюкс" | Компенсатор 20х3,4 (70/1,18/5,14=11,54) | шт | 2 | 11.54 |  |  |  | 23
45 | ФЕР16-04-002-02 | Прокладка трубопроводов водоснабжения из напорных полиэтиленовых труб низкого давления среднего типа наружным диаметром 25 мм НР (477 руб.): 128%*0,9 от ФОТ СП (292 руб.): 83%*0,85 от ФОТ | 100 м трубопровода | 0.19 | 3454.61 | 1484.43 | 436.68 | 89.08 | 656 | 282 | 83 | 17 | 149.64 | 28.43 | 8.42 | 1.6
46 | ФСЦМ-300-1485 | Кран шаровой В-В размером 1 | шт | 4 | 120.2 |  |  |  | 481
47 | ФЕР18-07-001-05 | Установка кранов воздушных НР (9 руб.): 128%*0,9 от ФОТ СП (6 руб.): 83%*0,85 от ФОТ | 1 комплект | 5 | 27.16 | 1.23 |  |  | 136 | 6 |  |  | 0.12 | 0.6
48 | ФЕР16-07-003-03 | Врезки в действующие внутренние сети трубопроводов отопления и водоснабжения диаметром: 25 мм НР (70 руб.): 128%*0,9 от ФОТ СП (43 руб.): 83%*0,85 от ФОТ | 1 врезка | 1 | 87.09 | 44.24 | 4.82 | 0.11 | 87 | 44 | 5 |  | 4.46 | 4.46 | 0.01 | 0.01
49 | ФЕР16-07-003-05 | Врезки в действующие внутренние сети трубопроводов отопления и водоснабжения диаметром: 40 мм НР (70 руб.): 128%*0,9 от ФОТ СП (43 руб.): 83%*0,85 от ФОТ | 1 врезка | 1 | 112.1 | 44.24 | 4.82 | 0.11 | 112 | 44 | 5 |  | 4.46 | 4.46 | 0.01 | 0.01
50 | ФЕР26-01-017-01 | Изоляция трубопроводов изделиями из вспененного каучука ("Армофлекс"), вспененного полиэтилена ("Термофлекс") трубками КОЭФ. К ПОЗИЦИИ: МАТ=0 НР (477 руб.): 100%*0,9 от ФОТ СП (315 руб.): 70%*0,85 от ФОТ | 10 м трубопроводов | 11 | 54.57 | 34.88 | 19.69 |  | 600 | 384 | 216 |  | 3.52 | 38.72 | 0.25 | 2.75
51 | ФССЦ-104-0125 | Лента самоклеящаяся Армофлекс 3х50 мм | м | 165 | 3 |  |  |  | 495
52 | Прайс-лист «РусХолдинг» | Теплоизоляция К-FLEX ST толщиной 9 мм диаметром трубы 48 мм (46,08/1,18/5,14=7,60) | м | 4.4 | 7.6 |  |  |  | 33
53 | Прайс-лист «РусХолдинг» | Теплоизоляция К-FLEX ST толщиной 6 мм диаметром трубы 42 мм (36,11/1,18/5,14=5,95) | м | 8.8 | 5.95 |  |  |  | 52
54 | Прайс-лист «РусХолдинг» | Теплоизоляция К-FLEX ST толщиной 6 мм диаметром трубы 33 мм (31,93/1,18/5,14=5,26) | м | 58.3 | 5.26 |  |  |  | 307
55 | Прайс-лист «РусХолдинг» | Теплоизоляция К-FLEX ST толщиной 6 мм диаметром трубы 26 мм (24,36/1,18/5,14=4,02) | м | 46.2 | 4.02 |  |  |  | 186
56 | Прайс-лист «РусХолдинг» | Теплоизоляция К-FLEX ST толщиной 6 мм диаметром трубы 21 мм (19,40/1,18/5,14=3,20) | м | 3.3 | 3.2 |  |  |  | 11
57 | ФЕР26-01-018-01 | Изоляция плоских и криволинейных поверхностей пластинами (плитами) из вспененного каучука ("Армофлекс"), вспененного полиэтилена ("Термофлекс") КОЭФ. К ПОЗИЦИИ: МАТ=0 НР (34 руб.): 100%*0,9 от ФОТ СП (23 руб.): 70%*0,85 от ФОТ | 10 м2 изолируемой поверхности | 0.416 | 98.52 | 66.1 | 32.42 |  | 41 | 28 | 13 |  | 6.67 | 2.77 | 0.43 | 0.18
58 | ФССЦ-104-0125 | Лента самоклеящаяся Армофлекс 3х50 мм | м | 10.82 | 3 |  |  |  | 32
59 | Прайс-лист ООО "Ремлюкс" | Теплоизоляция Пенотерм НПП толщиной 10 мм (137/1,18/5,14=22,59) | м2 | 4.576 | 22.59 |  |  |  | 103
Итого по разделу 2 Система Т3, Т4 | [8 empty] | 24120 |  |  |  |  | 354.69 |  | 18.78
Раздел 3. Система К1
60 | ФЕР16-01-004-01 | Прокладка в траншеях трубопроводов из чугунных канализационных труб диаметром 50 мм НР (65 руб.): 128%*0,9 от ФОТ СП (40 руб.): 83%*0,85 от ФОТ | 100 м трубопровода | 0.06 | 5956.69 | 679.18 | 38.71 | 4.87 | 357 | 41 | 2 |  | 73.03 | 4.38 | 0.46 | 0.03
61 | ФЕР16-01-004-02 | Прокладка в траншеях трубопроводов из чугунных канализационных труб диаметром 100 мм НР (420 руб.): 128%*0,9 от ФОТ СП (258 руб.): 83%*0,85 от ФОТ | 100 м трубопровода | 0.37 | 8224.86 | 701.2 | 109.84 | 14.28 | 3043 | 259 | 41 | 5 | 76.3 | 28.23 | 1.35 | 0.5
62 | ФЕР16-04-001-01 | Прокладка трубопроводов канализации из полиэтиленовых труб высокой плотности диаметром 50 мм НР (914 руб.): 128%*0,9 от ФОТ СП (559 руб.): 83%*0,85 от ФОТ | 100 м трубопровода | 0.9 | 4798.75 | 637.26 | 10.27 | 1.38 | 4319 | 574 | 9 | 1 | 64.24 | 57.82 | 0.13 | 0.12
63 | Прайс-лист ООО "Ремлюкс" | Ревизии, диаметром 50 мм (75/1,18/5,14=12,37) | шт | 2 | 12.37 |  |  |  | 25
64 | ФЕР16-04-001-02 | Прокладка трубопроводов канализации из полиэтиленовых труб высокой плотности диаметром 100 мм НР (1152 руб.): 128%*0,9 от ФОТ СП (706 руб.): 83%*0,85 от ФОТ | 100 м трубопровода | 1.18 | 8081.73 | 611.07 | 22.29 | 2.96 | 9536 | 721 | 26 | 3 | 61.6 | 72.69 | 0.28 | 0.33
65 | Прайс-лист ООО "Ремлюкс" | Ревизии, диаметром 100 мм (70/1,18/5,14=11,54) | шт | 8 | 11.54 |  |  |  | 92
66 | Прайс-лист ООО "Ремлюкс" | Муфта канал.110 Россия (с/п) (40/1,18/5,14=6,60) | шт | 3 | 6.6 |  |  |  | 20
67 | Прайс-лист "HL" | Вентиляционный клапан HL900N (37,75*41,65/1,18/5,14=259,23) | шт | 1 | 259.23 |  |  |  | 259
68 | ФЕР16-02-005-05 | Прокладка трубопроводов из стальных труб диаметром 100 мм НР (215 руб.): 128%*0,9 от ФОТ СП (132 руб.): 83%*0,85 от ФОТ | 100 м трубопровода | 0.17 | 9749.79 | 779.16 | 181.99 | 18.73 | 1657 | 132 | 31 | 3 | 79.75 | 13.56 | 1.77 | 0.3
69 | ФСЦМ-300-1320 | Исключить трубопроводы из стальных электросварных труб для отопления и водоснабжения наружный диаметр 108 мм, толщина стенки 4 мм | м | -17 | 79.36 |  |  |  | -1349
70 | ФСЦМ-103-0022 | Трубы стальные сварные водогазопроводные с резьбой черные обыкновенные (неоцинкованные) диаметр условного прохода 100 мм, толщина стенки 4,5 мм | м | 17 | 87.45 |  |  |  | 1487
71 | ФЕР16-05-001-01 | Установка муфт противопожарных КОЭФ. К ПОЗИЦИИ: МАТ=0 НР (537 руб.): 128%*0,9 от ФОТ СП (329 руб.): 83%*0,85 от ФОТ | 1 шт | 25 | 16.94 | 13.35 | 3.59 | 0.11 | 424 | 334 | 90 | 3 | 1.47 | 36.75 | 0.01 | 0.25
72 | Прайс-лист ООО "Ремлюкс" | Муфта противопожарная ОГРАКС-ПМ-110/60 (850/1,18/5,14=140,14) | шт | 25 | 140.14 |  |  |  | 3504
73 | ФЕР17-01-001-22 | Установка трапов диаметром: 50 мм НР (90 руб.): 128%*0,9 от ФОТ СП (55 руб.): 83%*0,85 от ФОТ | 10 комплектов | 1.1 | 1379.54 | 48.71 | 8.14 | 1.38 | 1517 | 54 | 9 | 2 | 5.06 | 5.57 | 0.13 | 0.14
74 | ФЕР18-05-001-01 | Установка насосов центробежных с электродвигателем массой агрегата: до 0.1 т НР (211 руб.): 128%*0,9 от ФОТ СП (129 руб.): 83%*0,85 от ФОТ | 1 насос | 1 | 2702.75 | 131.74 | 12.07 | 0.85 | 2703 | 132 | 12 | 1 | 14.17 | 14.17 | 0.08 | 0.08
75 | Прайс-лист ООО "Технопромтрейд" | Насос Wilo-DrainLift KH 32-04 (11 642/1,18/5,14=1919,48) | шт | 1 | 1919.48 |  |  |  | 1919
76 | ФЕР16-07-004-02 | Врезки в действующие внутренние сети трубопроводов канализации диаметром: 100 мм НР (364 руб.): 128%*0,9 от ФОТ СП (223 руб.): 83%*0,85 от ФОТ | 1 врезка | 3 | 212.52 | 76.26 | 0.75 | 0.11 | 638 | 229 | 2 |  | 8.94 | 26.82 | 0.01 | 0.03
Итого по разделу 3 Система К1 | [8 empty] | 37600 |  |  |  |  | 358.79 |  | 2.68
Раздел 4. Сантехническое оборудование
77 | ФЕР17-01-003-01 Изм. вып.1 | Установка унитазов: с бачком непосредственно присоединенным НР (1081 руб.): 128%*0,9 от ФОТ СП (662 руб.): 83%*0,85 от ФОТ | 10 комплектов | 2.8 | 3696.28 | 234.51 | 39.65 | 7.51 | 10350 | 657 | 111 | 21 | 24.64 | 68.99 | 0.71 | 1.99
78 | ФССЦ-300-1517 | Манжета резиновая к унитазу | шт. | 28 | 3.5 |  |  |  | 98
79 | ФССЦ-300-1520 | Подводка гибкая армированная резиновая 500 мм | шт. | 28 | 20.45 |  |  |  | 573
80 | Прайс-лист ЗАО Торговый центр "Пиастрелла" | Сиденье к унитазу (80/1,18/5,14=13,19) | шт | 28 | 13.19 |  |  |  | 369
81 | ФЕР17-01-001-14 | Установка умывальников одиночных: с подводкой холодной и горячей воды НР (744 руб.): 128%*0,9 от ФОТ СП (456 руб.): 83%*0,85 от ФОТ | 10 комплектов | 2.2 | 1608.82 | 208.43 | 23.03 | 3.7 | 3539 | 459 | 51 | 8 | 21.65 | 47.63 | 0.35 | 0.77
82 | ФСЦМ-300-1527 | Смеситель латунный с гальванопокрытием | шт | 22 | 143 |  |  |  | 3146
83 | ФССЦ-300-1520 | Подводка гибкая армированная резиновая 500 мм | шт. | 44 | 20.45 |  |  |  | 900
84 | ФЕР17-01-001-02 | Установка ванн купальных прямых: стальных НР (35 руб.): 128%*0,9 от ФОТ СП (21 руб.): 83%*0,85 от ФОТ | 10 комплектов | 0.1 | 9967.94 | 208.43 | 77.62 | 13.44 | 997 | 21 | 8 | 1 | 21.65 | 2.17 | 1.27 | 0.13
85 | ФЕР17-01-002-03 | Установка: смесителей для ванн 84,73 = 1 514,73 - 10 x 143,00 НР (12 руб.): 128%*0,9 от ФОТ СП (7 руб.): 83%*0,85 от ФОТ | 10 шт | 0.1 | 84.73 | 67.39 | 1.92 |  | 8 | 7 |  |  | 7 | 0.7
86 | Прайс-лист "GRONE" | Смеситель для ванны Costa L (67,44*41,65/1,18/5,14=463,11) | шт | 1 | 463.11 |  |  |  | 463
87 | ФЕР17-01-001-18 | Установка поддонов душевых: чугунных и стальных мелких НР (164 руб.): 128%*0,9 от ФОТ СП (100 руб.): 83%*0,85 от ФОТ | 10 комплектов | 0.9 | 3653.11 | 104.84 | 51.35 | 8.99 | 3288 | 94 | 46 | 8 | 10.89 | 9.8 | 0.85 | 0.77
88 | ФЕР17-01-002-03 | Установка: смесителей для поддонов душевых 84,73 = 1 514,73 - 10 x 143,00 НР (97 руб.): 128%*0,9 от ФОТ СП (59 руб.): 83%*0,85 от ФОТ | 10 шт | 0.9 | 84.73 | 67.39 | 1.92 |  | 76 | 61 | 2 |  | 7 | 6.3
89 | ФСЦМ-300-0617 | Смесители СМ-ВУ-ШЛР с душевой сеткой на гибком шланге с золотниково-кривошипным переключателем | компл | 9 | 200.47 |  |  |  | 1804
90 | ФЕР17-01-004-01 | Установка писсуаров: настенных НР (47 руб.): 128%*0,9 от ФОТ СП (29 руб.): 83%*0,85 от ФОТ | 10 комплектов | 0.3 | 1498.77 | 97.08 | 17.15 | 2.65 | 450 | 29 | 5 | 1 | 10.32 | 3.1 | 0.25 | 0.08
91 | ФСЦМ-300-1638 | Сифоны полиэтиленовые | шт | 3 | 12.2 |  |  |  | 37
92 | ФЕР17-01-002-03 | Установка: смесителей (для внутреннего поливочного крана) НР (85 руб.): 128%*0,9 от ФОТ СП (52 руб.): 83%*0,85 от ФОТ | 10 шт | 0.8 | 1514.73 | 67.39 | 1.92 |  | 1212 | 54 | 2 |  | 7 | 5.6
93 | ФЕР17-01-005-04 | Установка: раковин НР (69 руб.): 128%*0,9 от ФОТ СП (42 руб.): 83%*0,85 от ФОТ | 10 комплектов | 0.5 | 1210.42 | 86.55 | 15.8 | 2.22 | 605 | 43 | 8 | 1 | 8.99 | 4.5 | 0.21 | 0.11
94 | ФСЦМ-300-1638 | Сифоны полиэтиленовые | шт | 5 | 12.2 |  |  |  | 61
95 | ФССЦ-300-1520 | Подводка гибкая армированная резиновая 500 мм | шт. | 10 | 20.45 |  |  |  | 205
96 | ФЕР17-01-002-03 | Установка: смесителей для раковин НР (54 руб.): 128%*0,9 от ФОТ СП (33 руб.): 83%*0,85 от ФОТ | 10 шт | 0.5 | 1514.73 | 67.39 | 1.92 |  | 757 | 34 | 1 |  | 7 | 3.5
97 | ФЕР17-01-006-01 | Установка: фонтанчиков питьевых напольных с педальным пуском НР (33 руб.): 128%*0,9 от ФОТ СП (20 руб.): 83%*0,85 от ФОТ | 10 комплектов | 0.1 | 17252.17 | 210.94 | 22.95 | 2.12 | 1725 | 21 | 2 |  | 21.91 | 2.19 | 0.2 | 0.02
98 | ФЕР17-01-001-16 | Установка: биде НР (139 руб.): 128%*0,9 от ФОТ СП (85 руб.): 83%*0,85 от ФОТ | 10 комплектов | 0.3 | 6419.23 | 291.23 | 31.32 | 4.87 | 1926 | 87 | 9 | 1 | 30.25 | 9.08 | 0.46 | 0.14
Итого по разделу 4 Сантехническое оборудование | [8 empty] | 37435 |  |  |  |  | 225.71 |  | 6.01
Раздел 5. Прочие работы
99 | ФЕРр51-02-03 | Разработка грунта для прокладки трубопроводов и обратная засыпка песком НР (154 руб.): 75% от ФОТ СП (92 руб.): 45% от ФОТ | 100 м3 грунта | 0.0743 | 2754.17 | 2753.42 | 0.75 | 0.11 | 205 | 205 |  |  | 346.5 | 25.74 | 0.01
100 | ФСЦМ-408-0122 | Песок природный для строительных работ средний | м3 | 7.92 | 55.26 |  |  |  | 438
101 | ФЕР11-01-002-09 Изм. вып.1 | Устройство подливки полов (4,985*1,515*0,2 и 0,985*0,26*0,465) НР (58 руб.): 123%*0,9 от ФОТ СП (33 руб.): 75%*0,85 от ФОТ | 1 м3 подстилающего слоя | 2.5 | 634.46 | 14.69 | 0.24 |  | 1586 | 37 | 1 |  | 1.8 | 4.5
102 | ФЕР15-04-030-04 | Масляная окраска металлических поверхностей: решеток, переплетов, труб диаметром менее 50 мм и т.п., количество окрасок 2 НР (140 руб.): 105%*0,9 от ФОТ СП (69 руб.): 55%*0,85 от ФОТ | 100 м2 | 0.17 | 1107.01 | 629.59 | 2.46 | 0.42 | 188 | 107 |  |  | 71.06 | 12.08 | 0.04 | 0.01
103 | ФЕР26-01-010-01 | Изоляция трубопроводов: матами минераловатными прошивными безобкладочными и в обкладках НР (69 руб.): 100%*0,9 от ФОТ СП (46 руб.): 70%*0,85 от ФОТ | 1 м3 изоляции | 0.304 | 1401.77 | 184.16 | 42.87 |  | 426 | 56 | 13 |  | 18.85 | 5.73 | 0.55 | 0.17
104 | ФЕР46-03-010-06 | Пробивка отверстий в перекрытиях КОЭФ. К ПОЗИЦИИ: 3.3 При пробивке отверстий в конструкциях толщиной 150-200мм ОЗП=1,75; ЭМ=1,75 к расх.; ЗПМ=1,75; ТЗ=1,75; ТЗМ=1,75 НР (606 руб.): 110%*0,9 от ФОТ СП (364 руб.): 70%*0,85 от ФОТ | 100 отверстий | 0.19 | 11321.78 | 2465.68 | 8856.1 | 759.31 | 2151 | 468 | 1683 | 144 | 259 | 49.21 | 71.77 | 13.64
105 | ФЕР46-03-017-01 | Заделка отверстий, гнезд и борозд в перекрытиях НР (22 руб.): 110%*0,9 от ФОТ СП (13 руб.): 70%*0,85 от ФОТ | 1 м3 заделки | 0.05 | 1740.31 | 446.24 | 18.85 | 2.54 | 87 | 22 | 1 |  | 55.16 | 2.76 | 0.24 | 0.01
106 | ФЕРр69-01-04 | Пробивка отверстий в кирпичных стенах для водогазопроводных труб вручную НР (302 руб.): 78% от ФОТ СП (194 руб.): 50% от ФОТ | 100 шт. отверстий | 0.3 | 1289.53 | 1289.53 |  |  | 387 | 387 |  |  | 165.3 | 49.59
107 | ФЕР46-03-012-03 | Пробивка в конструкциях стен борозд НР (285 руб.): 110%*0,9 от ФОТ СП (171 руб.): 70%*0,85 от ФОТ | 100 м борозд | 0.28 | 3469.65 | 800.51 | 2669.14 | 228.85 | 972 | 224 | 748 | 64 | 85.07 | 23.82 | 21.63 | 6.06
108 | ФЕР46-03-017-05 | Заделка отверстий, гнезд и борозд в стенах и перегородках НР (60 руб.): 110%*0,9 от ФОТ СП (36 руб.): 70%*0,85 от ФОТ | 1 м3 заделки | 0.1 | 1925.44 | 608.53 | 30.52 | 4.23 | 193 | 61 | 3 |  | 75.22 | 7.52 | 0.4 | 0.04
109 | ФЕР07-05-039-07 | Устройство герметизации узлов проходов через перекрытие и стены 1 311,95 = 2 621,29 - 0,0762 x 17 183,00 НР (179 руб.): 155%*0,9 от ФОТ СП (109 руб.): 100%*0,85 от ФОТ | 100 м шва | 0.362 | 1311.95 | 182.58 | 1129.37 | 67.7 | 475 | 66 | 409 | 25 | 20.13 | 7.29 | 6.93 | 2.51
110 | ФСЦМ-104-1001 | Герметик пенополиуретановый (пена монтажная) типа Makrofleks, Soudal в баллонах по 750 мл | шт | 8 | 67 |  |  |  | 536
111 | ФЕР26-01-054-01 | Обертывание поверхности изоляции рулонными материалами насухо с проклейкой швов (проходы через перекрытия и стены) НР (16 руб.): 100%*0,9 от ФОТ СП (11 руб.): 70%*0,85 от ФОТ | 100 м2 поверхности покрытия изоляции | 0.0461 | 1725.37 | 275.67 | 45.06 |  | 80 | 13 | 2 |  | 31.98 | 1.47 | 0.47 | 0.02
Итого по разделу 5 Прочие работы | [8 empty] | 11074 |  |  |  |  | 201.53 |  | 23.82
ИТОГИ ПО СМЕТЕ:
Итого прямые затраты по смете в ценах 2001г. | [8 empty] | 121228 | 11284 | 5974 | 516 |  | 1179.98 |  | 56.2
Итого прямые затраты по смете с учетом коэффициентов к итогам | [8 empty] | 126766 | 15054 | 7742 | 670 |  | 1568.1 |  | 74.42
В том числе, справочно:
МДС 81-35.2004 п.4.7 ОЗП=1,15; ЭМ=1,25; ЗПМ=1,25; ТЗ=1,15; ТЗМ=1,25 (Поз. 1-9, 12, 14, 17-19, 25, 34-37, 39-41, 45, 47-49, 60-62, 64, 68, 71, 73-74, 76-77, 81, 84-85, 87-88, 90, 92-93, 96-98, 22, 26-27, 50, 57, 103, 111, 101-102, 109) | [8 empty] | 2372 | 1488 | 885 | 77 |  | 153.201 |  | 9.1125
МДС 81-35.2004 т.3 п.1 ОЗП=1,2; ЭМ=1,2; ЗПМ=1,2; ТЗ=1,2; ТЗМ=1,2 (Поз. 1-9, 12, 14, 17-19, 25, 34-37, 39-41, 45, 47-49, 60-62, 64, 68, 71, 73-74, 76-77, 81, 84-85, 87-88, 90, 92-93, 96-98, 22, 26-27, 50, 57, 103, 111, 101-102, 109) | [8 empty] | 3166 | 2281 | 885 | 77 |  | 234.908 |  | 9.112
Накладные расходы | [8 empty] | 17377
В том числе, справочно:
75% ФОТ (от 205) (Поз. 99) | [8 empty] | 154
78% ФОТ (от 387) (Поз. 106) | [8 empty] | 302
100%*0,9 ФОТ (от 1372) (Поз. 26-27, 50, 57, 103, 111) | [8 empty] | 1235
105%*0,9 ФОТ (от 148) (Поз. 102) | [8 empty] | 140
110%*0,9 ФОТ (от 983) (Поз. 104-105, 107-108) | [8 empty] | 973
118%*0,9 ФОТ (от 64) (Поз. 22) | [8 empty] | 68
123%*0,9 ФОТ (от 52) (Поз. 101) | [8 empty] | 58
128%*0,9 ФОТ (от 12385) (Поз. 1-9, 12, 14, 17-19, 25, 34-37, 39-41, 45, 47-49, 60-62, 64, 68, 71, 73-74, 76-77, 81, 84-85, 87-88, 90, 92-93, 96-98) | [8 empty] | 14268
155%*0,9 ФОТ (от 128) (Поз. 109) | [8 empty] | 179
Сметная прибыль | [8 empty] | 10670
В том числе, справочно:
45% ФОТ (от 205) (Поз. 99) | [8 empty] | 92
50% ФОТ (от 387) (Поз. 106) | [8 empty] | 194
55%*0,85 ФОТ (от 148) (Поз. 102) | [8 empty] | 69
63%*0,85 ФОТ (от 64) (Поз. 22) | [8 empty] | 34
70%*0,85 ФОТ (от 2355) (Поз. 26-27, 50, 57, 103, 111, 104-105, 107-108) | [8 empty] | 1401
75%*0,85 ФОТ (от 52) (Поз. 101) | [8 empty] | 33
83%*0,85 ФОТ (от 12385) (Поз. 1-9, 12, 14, 17-19, 25, 34-37, 39-41, 45, 47-49, 60-62, 64, 68, 71, 73-74, 76-77, 81, 84-85, 87-88, 90, 92-93, 96-98) | [8 empty] | 8738
100%*0,85 ФОТ (от 128) (Поз. 109) | [8 empty] | 109
Итоги по смете:
Сантехнические работы - внутренние (трубопроводы, водопровод, канализация, отопление, газоснабжение, вентиляция и кондиционирование воздуха) | [8 empty] | 112056 |  |  |  |  | 1230.66 |  | 40.26
Материалы для строительных работ | [8 empty] | 27850
Деревянные конструкции | [8 empty] | 184 |  |  |  |  | 7.26 |  | 0.43
Теплоизоляционные работы | [8 empty] | 5306 |  |  |  |  | 138.59 |  | 10.2
Земляные работы, выполняемые ручным способом (ремонтно-строительные) | [8 empty] | 451 |  |  |  |  | 25.74
Полы | [8 empty] | 1692 |  |  |  |  | 6.22
Отделочные работы | [8 empty] | 438 |  |  |  |  | 16.67 |  | 0.01
Работы по реконструкции зданий и сооружений (усиление и замена существующих конструкций, разборка и возведение отдельных конструктивных элементов) | [8 empty] | 4961 |  |  |  |  | 83.31 |  | 19.75
Прочие ремонтно-строительные работы | [8 empty] | 883 |  |  |  |  | 49.59
Бетонные и железобетонные сборные конструкции в жилищно-гражданском строительстве | [8 empty] | 992 |  |  |  |  | 10.06 |  | 3.77
Итого | [8 empty] | 154813 |  |  |  |  | 1568.1 |  | 74.42
В том числе:
Материалы | [8 empty] | 103970
Машины и механизмы | [8 empty] | 7742
ФОТ | [8 empty] | 15724
Накладные расходы | [8 empty] | 17377
Сметная прибыль | [8 empty] | 10670
ВСЕГО по смете | [8 empty] | 154813 |  |  |  |  | 1568.1 |  | 74.42