## Локальная смета
СОГЛАСОВАНО: | [11 empty] | УТВЕРЖДАЮ:
_________________ | [11 empty] | _________________
" _____ " ________________ 200_ г. | [11 empty] | "____" ______________200_ г.
МОУ "Лицей №1" г.Перми
(наименование стройки)
ЛОКАЛЬНЫЙ СМЕТНЫЙ РАСЧЕТ №
(локальная смета)
|  | на | Видеонаблюдение. Столовая, "Капитальный ремонт здания (Литеры А, Б)
(наименование работ и затрат, наименование объекта)
Основание: 2-071410-В-ВН
|  |  | Сметная стоимость _______________________________________________________________________________________________ | [5 empty] | ___________________________77,384 |  | тыс.руб.
|  |  | монтажных работ _______________________________________________________________________________________________ | [5 empty] | _______________________________________________________________________________________________25,682 |  | тыс.руб.
|  |  | оборудования _______________________________________________________________________________________________ | [5 empty] | _______________________________________________________________________________________________51,702 |  | тыс.руб.
|  |  | Средства на оплату труда _______________________________________________________________________________________________ | [5 empty] | ___________________________4,308 |  | тыс.руб.
|  |  | Сметная трудоемкость _______________________________________________________________________________________________ | [5 empty] | _______________________________________________________________________________________________442,02 |  | чел.час
Составлен(а) в текущих (прогнозных) ценах по состоянию на 2001 г.
№ пп | Обоснование | Наименование | Ед. изм. | Кол. | Стоимость единицы, руб. |  |  |  | Общая стоимость, руб. |  |  |  | Т/з осн. раб.на ед. | Т/з осн. раб. Всего | Т/з мех. на ед. | Т/з мех. Всего
[5 empty] | Всего | В том числе |  |  | Всего | В том числе
[6 empty] | Осн.З/п | Эк.Маш | З/пМех |  | Осн.З/п | Эк.Маш | З/пМех
1 | 2 | 3 | 4 | 5 | 6 | 7 | 8 | 9 | 10 | 11 | 12 | 13 | 14 | 15 | 16 | 17
Раздел 1. Новый Раздел
1 | ФЕРм10-08-001-02 | Приборы ПС приемно-контрольные, пусковые концентратор - блок базовый на 20 лучей НР, (376 руб.): 80% от ФОТ СП, (282 руб.): 60% от ФОТ | шт. | 1 | 403.03 | 392.34 | 0.31 |  | 403 | 392 |  |  | 39 | 39
2 | Прайс-лист | Видеорегистратор Samsung SHR-6162P (82656/1,18/2,79=25107 р) | шт | 1 | 25107 |  |  |  | 25107
3 | ФЕРм10-08-001-01 | Приборы ПС приемно-контрольные, пусковые концентратор - блок базовый на 10 лучей НР, (231 руб.): 80% от ФОТ СП, (173 руб.): 60% от ФОТ | шт. | 1 | 249.05 | 241.44 | 0.31 |  | 249 | 241 |  |  | 24 | 24
4 | Прайс-лист | Видеорегистратор Samsung SHR-6042P (33150/1,18/2,79=10069 р) | шт | 1 | 10069 |  |  |  | 10069
5 | Прайс-лист | Жесткий диск 1000Gb (5907.34/1,18/2,79=1794 р) | шт | 1 | 1794 |  |  |  | 1794
6 | ФЕРм10-04-067-23 | Аппаратура цветного телевидения. Устройство видеоконтрольное НР, (107 руб.): 92% от ФОТ СП, (75 руб.): 65% от ФОТ | шт. | 4 | 25.05 | 24.15 | 0.9 | 0.1 | 100 | 97 | 3 |  | 2.18 | 8.72 | 0.01 | 0.04
7 | Прайс-лист | Монитор 19" LCD B2440 (9345/1,18/2,79=2839 р) | шт | 1 | 2839 |  |  |  | 2839
8 | Прайс-лист | Видеокамера MDC-6120 VX (5749/1,18/2,79=1746 р) | шт | 3 | 1746 |  |  |  | 5238
9 | Прайс-лист | Аккумулятор SW 1270 (360/1,18/2,79=109 р) | шт | 2 | 109 |  |  |  | 218
10 | Прайс-лист | Источник вторичного электропитания БИРП-12/4 (3190/1,18/2,79=969 р) | шт | 1 | 969 |  |  |  | 969
11 | Прайс-лист | Сетевой фильтр 3 м (133/1,18/4,9*1,02=23,5 р) | шт | 1 | 23.5 |  |  |  | 24
12 | ФЕРм10-08-005-03 | Провод двух- и трехжильный с разделительным основанием по стенам и потолкам, прокладываемый по основаниям бетонным и металлическим НР, (2041 руб.): 80% от ФОТ СП, (1531 руб.): 60% от ФОТ | 100 м | 6.5 | 1266.54 | 327.08 | 19.5 |  | 8233 | 2126 | 127 |  | 34 | 221
13 | Прайс-лист | Кабель SAT-50 (15,3/1,18/4,9*1,02=2,7 р) | м | 420 | 2.7 |  |  |  | 1134
14 | Прайс-лист | Кабель ВВГ нг-FRLS 3[1.5 (96.73/1,18/4,9*1,02=17.06 р) | м | 30 | 17.06 |  |  |  | 512
15 | Прайс-лист | Шнур ШВВП 2х0,75 (9,45/1,18/4,9*1,02=1,67 р) | м | 200 | 17.06 |  |  |  | 3412
16 | ФЕРм10-08-019-01 | Коробка ответвительная на стене НР, (14 руб.): 80% от ФОТ СП, (11 руб.): 60% от ФОТ | шт. | 3 | 5.2 | 4.89 |  |  | 16 | 15 |  |  | 0.5 | 1.5
17 | Прайс-лист | Коробка КС-4 (8/1,18/4,9*1,02=1,41 р) | шт | 3 | 1.41 |  |  |  | 4
18 | ФЕРм08-02-397-01 | Профиль перфорированный монтажный длиной 2 м НР, (24 руб.): 95% от ФОТ СП, (16 руб.): 65% от ФОТ | 100 шт. | 0.15 | 1177.49 | 100.69 | 221.85 | 42.51 | 177 | 15 | 33 | 6 | 10.7 | 1.61 | 3.94 | 0.59
19 | Прайс-лист | Кабель-канал ПВХ 12х12 (22,3/1,18/4,9*1,02=3,93 р) | м | 30 | 3.93 |  |  |  | 118
20 | ФЕРм08-02-410-01 | Труба полиэтиленовая по основанию пола, диаметр, мм, до: 25 НР, (759 руб.): 95% от ФОТ СП, (519 руб.): 65% от ФОТ | 100 м | 4.2 | 946.15 | 157.15 | 32.42 | 1.49 | 3974 | 660 | 136 | 6 | 16.7 | 70.14 | 0.22 | 0.92
21 | Прайс-лист | Трубки ПВХ гофрированные диам. 16 мм (2,85/1,18/4,9*1,02=0,5 р) | м | 420 | 0.5 |  |  |  | 210
22 | ФЕРм08-03-575-01 | Прибор или аппарат, снятый перед транспортировкой НР, (12 руб.): 95% от ФОТ СП, (8 руб.): 65% от ФОТ | шт. | 1 | 11.76 | 11.11 | 0.46 | 0.03 | 12 | 11 |  |  | 1.12 | 1.12 | 0.004
23 | Прайс-лист | Выключатель автоматический ВА 47-29 (45/1,18/2,79=13,7 р) | шт | 1 | 13.7 |  |  |  | 14
24 | ФЕРм08-02-408-01 | Труба стальная по установленным конструкциям, с креплением накладными скобами , диаметр, мм, до: 25 НР, (24 руб.): 95% от ФОТ СП, (16 руб.): 65% от ФОТ | 100 м | 0.02 | 3633.21 | 590.95 | 1371.78 | 437.25 | 73 | 12 | 27 | 9 | 62.8 | 1.26 | 38.1 | 0.76
25 | Прайс-лист | Труба водогазопроводная диам. 15 мм (43,1/1,18/4,9*1,02=7,6 р) | м | 2 | 7.6 |  |  |  | 15
Итого по разделу 1 Новый Раздел | [8 empty] | 77384 |  |  |  |  | 442.02 |  | 2.77
ИТОГИ ПО СМЕТЕ:
Итого прямые затраты по смете в ценах 2001г. | [8 empty] | 64914 | 3569 | 326 | 21 |  | 368.35 |  | 2.31
Итого прямые затраты по смете с учетом коэффициентов к итогам | [8 empty] | 71161 | 4283 | 391 | 25 |  | 442.02 |  | 2.77
В том числе, справочно:
Стоимость запасных частей - согласно п.4.56 из МДС 81-35.2004 ПЗ=1,02 (ОЗП=1,02; ЭМ=1,02; МАТ=1,02) (Поз. 2, 4-5, 7-10) | [8 empty] | 925
Стоимость тары и упаковки - для электрооборудования, КИПиА, инструмента - согласно п.4.58 из МДС 81-35.2004 ПЗ=1,015 (ОЗП=1,015; ЭМ=1,015; МАТ=1,015) (Поз. 2, 4-5, 7-10) | [8 empty] | 694
Транспортные расходы - согласно п.4.60 из МДС 81-35.2004 ПЗ=1,06 (ОЗП=1,06; ЭМ=1,06; МАТ=1,06) (Поз. 2, 4-5, 7-10) | [8 empty] | 2774
Расходы на комплектацию оборудования - согласно п.4.63 из МДС 81-35.2004 ПЗ=1,01 (ОЗП=1,01; ЭМ=1,01; МАТ=1,01) (Поз. 2, 4-5, 7-10) | [8 empty] | 462
Заготовительно-складские расходы - согласно п.4.64 из МДС 81-35.2004 ПЗ=1,012 (ОЗП=1,012; ЭМ=1,012; МАТ=1,012) (Поз. 2, 4-5, 7-10) | [8 empty] | 613
Стесненные условия ОЗП=20%; ЭМ=20%; ЗПМ=20%; ТЗ=20%; ТЗМ=20% (Поз. 1, 3, 12, 16, 6, 18, 20, 22, 24) | [8 empty] | 779 | 714 | 65 | 4 |  | 73.67 |  | 0.462
Накладные расходы | [8 empty] | 3590
Сметная прибыль | [8 empty] | 2633
Итоги по смете:
Итого Монтажные работы | [8 empty] | 25682 |  |  |  |  | 442.02 |  | 2.77
Итого Оборудование | [8 empty] | 51702
Итого | [8 empty] | 77384 |  |  |  |  | 442.02 |  | 2.77
В том числе:
Материалы | [8 empty] | 14785
Машины и механизмы | [8 empty] | 391
ФОТ | [8 empty] | 4308
Оборудование | [8 empty] | 51702
Накладные расходы | [8 empty] | 3590
Сметная прибыль | [8 empty] | 2633
ВСЕГО по смете | [8 empty] | 77384 |  |  |  |  | 442.02 |  | 2.77
Составил ___________________________Бондарь М.П.
Проверил ___________________________