## Локальная смета
| СОГЛАСОВАНО: | [11 empty] | УТВЕРЖДАЮ:
| _____________________________ | [11 empty] | __________________________
| " _____ " ________________ 200_ г. | [11 empty] | "____" ______________200_ г.
Капитальный ремонт здания (литеры А, Б) МОУ "Лицей № 1" г. Перми
(наименование стройки)
ЛОКАЛЬНЫЙ СМЕТНЫЙ РАСЧЕТ № 00-07-03
(локальная смета)
|  | на | Озеленение
(наименование работ и затрат, наименование объекта)
Основание: 1-071410-ГП
|  |  | Сметная стоимость строительных работ _______________________________________________________________________________________________ | [5 empty] | ___________________________95.429 |  | т.руб.
|  |  | Средства на оплату труда _______________________________________________________________________________________________ | [5 empty] | ___________________________22350 |  | руб.
|  |  | Сметная трудоемкость _______________________________________________________________________________________________ | [5 empty] | _______________________________________________________________________________________________2440,05 |  | чел.час
Составлен(а) в текущих (прогнозных) ценах по состоянию на 2001 г.
№ пп | Обоснование | Наименование | Ед. изм. | Кол. | Стоимость единицы, руб. |  |  |  | Общая стоимость, руб. |  |  |  | Т/з осн. раб.на ед. | Т/з осн. раб. Всего | Т/з мех. на ед. | Т/з мех. Всего
[5 empty] | Всего | В том числе |  |  | Всего | В том числе
[6 empty] | Осн.З/п | Эк.Маш | З/пМех |  | Осн.З/п | Эк.Маш | З/пМех
1 | 2 | 3 | 4 | 5 | 6 | 7 | 8 | 9 | 10 | 11 | 12 | 13 | 14 | 15 | 16 | 17
Раздел 1.
1 | ФЕР47-01-046-03 | Подготовка почвы для устройства партерного и обыкновенного газона с внесением растительной земли слоем 15 см: механизированным способом НР, (25671 руб.): 115% от ФОТ СП, (20091 руб.): 90% от ФОТ | 100 м2 | 69.54 | 2263.25 | 278.18 | 6.57 | 0.95 | 157386 | 19345 | 457 | 66 | 35.08 | 2439.46 | 0.07 | 4.87
2 | ФССЦ-407-0013 | Земля растительная механизированной заготовки | м3 | -1043.1 | 131.9 |  |  |  | -137585
3 | ФЕР47-01-047-01 | Посев газонов НР, (24 руб.): 115% от ФОТ СП, (19 руб.): 90% от ФОТ | 1 га | 0.6954 | 29463.64 | 6.25 | 207.39 | 19.71 | 20489 | 4 | 144 | 14 | 0.65 | 0.45 | 1.46 | 1.02
4 | ФЕР47-01-047-01 | Укрепление обваловки посевом трав НР, (7 руб.): 115% от ФОТ СП, (5 руб.): 90% от ФОТ | 1 га | 0.2174 | 29463.64 | 6.25 | 207.39 | 19.71 | 6405 | 1 | 45 | 4 | 0.65 | 0.14 | 1.46 | 0.32
Итого прямые затраты по смете в ценах 2001г. | [8 empty] | 46695 | 19350 | 646 | 84 |  | 2440.05 |  | 6.21
Итого прямые затраты по смете с учетом коэффициентов к итогам | [8 empty] | 49611 | 22253 | 659 | 97 |  | 2440.05 |  | 6.21
Накладные расходы | [8 empty] | 25703
Сметная прибыль | [8 empty] | 20115
Итоги по смете:
Итого Поз. 1-4 | [8 empty] | 46695 | 19350 | 646 | 84 |  | 2440.05 |  | 6.21
Всего с учетом районного к-та 15% | [8 empty] | 49611 | 22253 | 659 | 97 |  | 2440.05 |  | 6.21
Накладные расходы 115% ФОТ (от 22 350) | [8 empty] | 25703
Сметная прибыль 90% ФОТ (от 22 350) | [8 empty] | 20115
Итого c накладными и см. прибылью | [8 empty] | 95429 |  |  |  |  | 2440.05 |  | 6.21
В том числе:
Материалы | [8 empty] | 26699
Машины и механизмы | [8 empty] | 659
ФОТ | [8 empty] | 22350
Накладные расходы | [8 empty] | 25703
Сметная прибыль | [8 empty] | 20115
ВСЕГО по смете | [8 empty] | 95429 |  |  |  |  | 2440.05 |  | 6.21
Составил Т.М.Попова
Проверил ГИП Р.А.Кадцын