## Локальная смета
СОГЛАСОВАНО: | [11 empty] | УТВЕРЖДАЮ:
_________________ | [11 empty] | _________________
" _____ " ________________ 200_ г. | [11 empty] | "____" ______________200_ г.
МОУ "Лицей №1" г.Перми
(наименование стройки)
ЛОКАЛЬНЫЙ СМЕТНЫЙ РАСЧЕТ №
(локальная смета)
|  | на | Столовая. Пожарная сигнализация, "Капитальный ремонт здания (Литеры А, Б)
(наименование работ и затрат, наименование объекта)
Основание: 2-071410-ИОС
|  |  | Сметная стоимость _______________________________________________________________________________________________ | [5 empty] | ___________________________44,796 |  | тыс.руб.
|  |  | строительных работ _______________________________________________________________________________________________ | [5 empty] | _______________________________________________________________________________________________3,789 |  | тыс.руб.
|  |  | монтажных работ _______________________________________________________________________________________________ | [5 empty] | _______________________________________________________________________________________________13,864 |  | тыс.руб.
|  |  | прочих _______________________________________________________________________________________________ | [5 empty] | _______________________________________________________________________________________________3,643 |  | тыс.руб.
|  |  | оборудования _______________________________________________________________________________________________ | [5 empty] | _______________________________________________________________________________________________23,500 |  | тыс.руб.
|  |  | Средства на оплату труда _______________________________________________________________________________________________ | [5 empty] | ___________________________4,722 |  | тыс.руб.
|  |  | Сметная трудоемкость _______________________________________________________________________________________________ | [5 empty] | _______________________________________________________________________________________________428,77 |  | чел.час
Составлен(а) в текущих (прогнозных) ценах по состоянию на _______200_ г.
№ пп | Обоснование | Наименование | Ед. изм. | Кол. | Стоимость единицы, руб. |  |  |  | Общая стоимость, руб. |  |  |  | Т/з осн. раб.на ед. | Т/з осн. раб. Всего | Т/з мех. на ед. | Т/з мех. Всего
[5 empty] | Всего | В том числе |  |  | Всего | В том числе
[6 empty] | Осн.З/п | Эк.Маш | З/пМех |  | Осн.З/п | Эк.Маш | З/пМех
1 | 2 | 3 | 4 | 5 | 6 | 7 | 8 | 9 | 10 | 11 | 12 | 13 | 14 | 15 | 16 | 17
Раздел 1. Монтажные работы
1 | ФЕРм10-08-001-01 | Приборы ПС приемно-контрольные, пусковые концентратор - блок базовый на 10 лучей НР, (231 руб.): 80% от ФОТ СП, (173 руб.): 60% от ФОТ | шт. | 1 | 249.05 | 241.44 | 0.31 |  | 249 | 241 |  |  | 24 | 24
3 | ФЕРм10-08-002-01 | Извещатели ПС автоматические тепловой электро-контактный, магнитоконтактный в нормальном исполнении (извещатель ИПР) НР, (28 руб.): 80% от ФОТ СП, (21 руб.): 60% от ФОТ | шт. | 3 | 10.88 | 9.62 | 0.12 |  | 33 | 29 |  |  | 1 | 3
4 | ФЕРм10-08-002-02 | Извещатели ПС автоматические дымовой, фотоэлектрический, радиоизотопный, световой в нормальном исполнении (Извещатель ИП 212-45) НР, (960 руб.): 80% от ФОТ СП, (720 руб.): 60% от ФОТ | шт. | 52 | 22.02 | 19.24 | 0.31 |  | 1145 | 1000 | 16 |  | 2 | 104
5 | ФЕРм10-08-002-01 | Извещатели ПС автоматические тепловой электро-контактный, магнитоконтактный в нормальном исполнении НР, (56 руб.): 80% от ФОТ СП, (42 руб.): 60% от ФОТ | шт. | 6 | 10.88 | 9.62 | 0.12 |  | 65 | 58 | 1 |  | 1 | 6
6 | ФЕРм08-03-593-10 | Световые настенные указатели (Оповещатель "Молния") КОЭФ. К ПОЗИЦИИ: ПЗ=0,8 (ОЗП=0,8; ЭМ=0,8 к расх.; ЗПМ=0,8; МАТ=0,8 к расх.; ТЗ=0,8; ТЗМ=0,8) НР, (99 руб.): 95% от ФОТ СП, (68 руб.): 65% от ФОТ | 100 шт. | 0.11 | 3837.07 | 779.31 | 372.13 | 12.1 | 422 | 86 | 41 | 1 | 78.56 | 8.64 | 1.792 | 0.2
7 | ФЕРм10-04-101-07 | Громкоговоритель или звуковая колонка в помещении (Оповещатель) НР, (160 руб.): 92% от ФОТ СП, (113 руб.): 65% от ФОТ | шт. | 8 | 30.66 | 18.14 |  |  | 245 | 145 |  |  | 2 | 16
Прокладка кабеля
8 | ФЕРм08-02-399-01 | Провод в коробах, сечение, мм2, до: 6 КОЭФ. К ПОЗИЦИИ: ПЗ=0,8 (ОЗП=0,8; ЭМ=0,8 к расх.; ЗПМ=0,8; МАТ=0,8 к расх.; ТЗ=0,8; ТЗМ=0,8) НР, (10 руб.): 95% от ФОТ СП, (7 руб.): 65% от ФОТ | 100 м | 0.2 | 111.36 | 26.5 | 40.71 | 14.59 | 22 | 5 | 8 | 3 | 2.816 | 0.56 | 1.264 | 0.25
9 | ФЕРм08-02-412-01 | Затягивание проводов в проложенные трубы и металлические рукава. Провод первый одножильный или многожильный в общей оплетке, суммарное сечение, мм2, до: 2,5 КОЭФ. К ПОЗИЦИИ: ПЗ=0,8 (ОЗП=0,8; ЭМ=0,8 к расх.; ЗПМ=0,8; МАТ=0,8 к расх.; ТЗ=0,8; ТЗМ=0,8) НР, (257 руб.): 95% от ФОТ СП, (176 руб.): 65% от ФОТ | 100 м | 5.3 | 510.25 | 42.23 | 1.85 | 0.11 | 2704 | 224 | 10 | 1 | 4.488 | 23.79 | 0.016 | 0.08
10 | ФЕРм08-02-402-01 | Кабели по установленным конструкциям и лоткам с установкой ответвительных коробок. Кабель двух-четырехжильный: в помещениях с нормальной средой сечением жилы до 10 мм2 КОЭФ. К ПОЗИЦИИ: ПЗ=0,8 (ОЗП=0,8; ЭМ=0,8 к расх.; ЗПМ=0,8; МАТ=0,8 к расх.; ТЗ=0,8; ТЗМ=0,8) НР, (58 руб.): 95% от ФОТ СП, (40 руб.): 65% от ФОТ | 100 м | 0.3 | 772.58 | 115.18 | 474.18 | 51.87 | 232 | 35 | 142 | 16 | 12.24 | 3.67 | 5.736 | 1.72
11 | Прайс-лист | Кабель КПСЭнг-FRLS 1х2х0,5 (26,71/1,18/4,9*1,02=4,71 р) | м | 400 | 4.71 |  |  |  | 1884
12 | Прайс-лист | Кабель КПСЭнг-FRLS 1х2х0,5 (33,73/1,18/4,9*1,02=5,95 р) | м | 150 | 5.95 |  |  |  | 893
13 | Прайс-лист | Кабель ВВГнг-FRLS 3х1,5 (85/1,18/4,9*1,02=14,99 р) | м | 30 | 14.99 |  |  |  | 450
14 | Прайс-лист | Коробка распределительная КС-4 (20,69/1,18/4,9*1,02=3,65 р) | м | 20 | 3.65 |  |  |  | 73
15 | ФЕРм08-02-397-01 | Профиль перфорированный монтажный длиной 2 м КОЭФ. К ПОЗИЦИИ: ПЗ=0,8 (ОЗП=0,8; ЭМ=0,8 к расх.; ЗПМ=0,8; МАТ=0,8 к расх.; ТЗ=0,8; ТЗМ=0,8) НР, (13 руб.): 95% от ФОТ СП, (9 руб.): 65% от ФОТ | 100 шт. | 0.1 | 941.99 | 80.55 | 177.48 | 34.01 | 94 | 8 | 18 | 3 | 8.56 | 0.86 | 3.152 | 0.32
16 | Прайс-лист | Кабель-канал ПВХ 12х12 (8,8/1,18/4,9*1,02=1,55 р) | м | 20 | 1.55 |  |  |  | 31
17 | ФЕРм08-02-410-01 | Труба полиэтиленовая по основанию пола, диаметр, мм, до: 25 КОЭФ. К ПОЗИЦИИ: ПЗ=0,8 (ОЗП=0,8; ЭМ=0,8 к расх.; ЗПМ=0,8; МАТ=0,8 к расх.; ТЗ=0,8; ТЗМ=0,8) НР, (651 руб.): 95% от ФОТ СП, (445 руб.): 65% от ФОТ | 100 м | 4.5 | 756.92 | 125.72 | 25.94 | 1.19 | 3406 | 566 | 117 | 5 | 13.36 | 60.12 | 0.176 | 0.79
18 | Прайс-лист | Труба гофрированная ПВХ диам.16мм (4,01/1,18/4,9*1,02=0,71 р) | м | 450 | 0.71 |  |  |  | 320
19 | Прайс-лист | Светильник аварийного освещения Skat LT (702/1,18/4,9*1,02=123.84 р) | шт | 1 | 123.84 |  |  |  | 124
20 | ФЕРм08-03-526-01 | Выключатели установочные автоматические (автоматы) или неавтоматические. Автомат одно-, двух-, трехполюсный, устанавливаемый на конструкции на стене или колонне, на ток, А, до: 25 КОЭФ. К ПОЗИЦИИ: ПЗ=0,8 (ОЗП=0,8; ЭМ=0,8 к расх.; ЗПМ=0,8; МАТ=0,8 к расх.; ТЗ=0,8; ТЗМ=0,8) НР, (13 руб.): 95% от ФОТ СП, (9 руб.): 65% от ФОТ | шт. | 1 | 225.39 | 11.88 | 1.82 | 0.02 | 225 | 12 | 2 |  | 1.248 | 1.25 | 0.0032
21 | ФЕРм08-02-408-01 | Труба стальная по установленным конструкциям, с креплением накладными скобами , диаметр, мм, до: 25 КОЭФ. К ПОЗИЦИИ: ПЗ=0,8 (ОЗП=0,8; ЭМ=0,8 к расх.; ЗПМ=0,8; МАТ=0,8 к расх.; ТЗ=0,8; ТЗМ=0,8) НР, (18 руб.): 95% от ФОТ СП, (12 руб.): 65% от ФОТ | 100 м | 0.02 | 2906.57 | 472.76 | 1097.42 | 349.8 | 58 | 9 | 22 | 7 | 50.24 | 1 | 30.48 | 0.61
22 | ФССЦ-103-0001 | Трубы стальные сварные водогазопроводные с резьбой черные легкие (неоцинкованные) диаметр условного прохода 15 мм, толщина стенки 2.8 мм | м | 2 | 9.06 |  |  |  | 18
Итого по разделу 1 Монтажные работы | [8 empty] | 17639 |  |  |  |  | 303.47 |  | 4.76
Раздел 2. Пусконаладочные работы
23 | ФЕРп02-01-001-03 | Автоматизированные системы управления I категории технической сложности с количеством каналов: 10 НР, (599 руб.): 65% от ФОТ СП, (369 руб.): 40% от ФОТ | система | 1 | 921.99 | 921.99 |  |  | 922 | 922 |  |  | 65 | 65
24 | ФЕРп02-01-001-08 | Автоматизированные системы управления I категории технической сложности: за каждый канал св. 40 до 79 добавлять к норме 7 НР, (556 руб.): 65% от ФОТ СП, (342 руб.): 40% от ФОТ | канал | 10 | 85.53 | 85.53 |  |  | 855 | 855 |  |  | 6.03 | 60.3
Итого по разделу 2 Пусконаладочные работы | [8 empty] | 3643 |  |  |  |  | 125.3
Раздел 3. Оборудование
25 | Прайс-лист | Приборы приемно-контрольные охранно-пожарные "Сигнал 10" (2013/1.18/2,79=611,4 р) | шт. | 1 | 611.4 |  |  |  | 611
27 | Прайс-лист | Извещатель пожарный ручной ИПР-И (545/1.18/2,79=165,54 р) | шт. | 14 | 165.54 |  |  |  | 2318
28 | Прайс-лист | Извещатель пожарный дымовой ИП 212-45 (195/1.18/2,79=59,23 р) | шт. | 164 | 59.23 |  |  |  | 9714
29 | Прайс-лист | Извещатель пожарный тепловой ИП 101-1А "цена:62/1,18/2,79 | шт | 6 | 18.83 |  |  |  | 113
30 | Прайс-лист | Оповещатель световой "Молния-12" "Выход" (512,75/2,79=183,78 р) | шт. | 11 | 183.78 |  |  |  | 2022
31 | Прайс-лист | Оповещатель охранно-пожарный речевой "Флейта" (2095/1.18/2,79=636,35 р) | шт. | 8 | 636.35 |  |  |  | 5091
32 | Прайс-лист | Аккумулятор SW1270 (165/1.18/2,79=50,12 р) | шт. | 1 | 50.12 |  |  |  | 50
33 | Прайс-лист | Источник вторичного электропитания БИРП-12/4,0 (3796,8/1.18/2,79=1153,3 р) | шт. | 1 | 1153.3 |  |  |  | 1153
34 | Прайс-лист | Выключатель ВА 47-29 (46/1,18/2,79=13,97 р) | шт | 1 | 13.97 |  |  |  | 14
Итого по разделу 3 Оборудование | [8 empty] | 23514
ИТОГИ ПО СМЕТЕ:
Итого прямые затраты по смете в ценах 2001г. | [8 empty] | 35556 | 4195 | 377 | 36 |  | 378.19 |  | 3.97
Итого прямые затраты по смете с учетом коэффициентов к итогам | [8 empty] | 38543 | 4679 | 452 | 43 |  | 428.77 |  | 4.76
В том числе, справочно:
Стоимость запасных частей - согласно п.4.56 из МДС 81-35.2004 ПЗ=1,02 (ОЗП=1,02; ЭМ=1,02; МАТ=1,02) (Поз. 25, 27-33) | [8 empty] | 421
Стоимость тары и упаковки - для электрооборудования, КИПиА, инструмента - согласно п.4.58 из МДС 81-35.2004 ПЗ=1,015 (ОЗП=1,015; ЭМ=1,015; МАТ=1,015) (Поз. 25, 27-33) | [8 empty] | 316
Транспортные расходы - согласно п.4.60 из МДС 81-35.2004 ПЗ=1,06 (ОЗП=1,06; ЭМ=1,06; МАТ=1,06) (Поз. 25, 27-33) | [8 empty] | 1264
Расходы на комплектацию оборудования - согласно п.4.63 из МДС 81-35.2004 ПЗ=1,007 (ОЗП=1,007; ЭМ=1,007; МАТ=1,007) (Поз. 25, 27-33) | [8 empty] | 148
Заготовительно-складские расходы - согласно п.4.64 из МДС 81-35.2004 ПЗ=1,012 (ОЗП=1,012; ЭМ=1,012; МАТ=1,012) (Поз. 25, 27-33) | [8 empty] | 279
Стесненные условия ОЗП=20%; ЭМ=20%; ЗПМ=20%; ТЗ=20%; ТЗМ=20% (Поз. 1, 3-6, 8-10, 15, 17, 20-22, 7) | [8 empty] | 559 | 484 | 75 | 7 |  | 50.578 |  | 0.794
Накладные расходы | [8 empty] | 3708
Сметная прибыль | [8 empty] | 2545
Итоги по смете:
Итого Строительные работы | [8 empty] | 3789
Итого Монтажные работы | [8 empty] | 13864 |  |  |  |  | 303.47 |  | 4.76
Итого Оборудование | [8 empty] | 23500
Итого Прочие затраты | [8 empty] | 3643 |  |  |  |  | 125.3
Итого | [8 empty] | 44796 |  |  |  |  | 428.77 |  | 4.76
В том числе:
Материалы | [8 empty] | 9912
Машины и механизмы | [8 empty] | 452
ФОТ | [8 empty] | 4722
Оборудование | [8 empty] | 23500
Накладные расходы | [8 empty] | 3708
Сметная прибыль | [8 empty] | 2545
ВСЕГО по смете | [8 empty] | 44796 |  |  |  |  | 428.77 |  | 4.76
Составил ___________________________Бондарь М.П.
Проверил ___________________________