## Локальная смета
| СОГЛАСОВАНО: | [11 empty] | УТВЕРЖДАЮ:
| _____________________________ | [11 empty] | __________________________
| " _____ " ________________ 200_ г. | [11 empty] | "____" ______________200_ г.
Капитальный ремонт здания (литеры А, Б) МОУ "Лицей № 1" г. Перми
(наименование стройки)
ЛОКАЛЬНЫЙ СМЕТНЫЙ РАСЧЕТ № 00-06-02
(локальная смета)
Наружные сети водоснабжения
(наименование работ и затрат, наименование объекта)
Основание: 1-071410-НВК.С
|  |  | Сметная стоимость строительных работ _______________________________________________________________________________________________ | [5 empty] | ___________________________800,98 |  | тыс. руб.
|  |  | Средства на оплату труда _______________________________________________________________________________________________ | [5 empty] | ___________________________20,15 |  | тыс. руб.
|  |  | Сметная трудоемкость _______________________________________________________________________________________________ | [5 empty] | _______________________________________________________________________________________________342,59 |  | чел.час
Составлен(а) в текущих (прогнозных) ценах по состоянию на 3-ий квартал 2010_ г.
№ пп | Обоснование | Наименование | Ед. изм. | Кол. | Стоимость единицы, руб. |  |  |  | Общая стоимость, руб. |  |  |  | Т/з осн. раб.на ед. | Т/з осн. раб. Всего | Т/з мех. на ед. | Т/з мех. Всего
[5 empty] | Всего | В том числе |  |  | Всего | В том числе
[6 empty] | Осн.З/п | Эк.Маш | З/пМех |  | Осн.З/п | Эк.Маш | З/пМех
1 | 2 | 3 | 4 | 5 | 6 | 7 | 8 | 9 | 10 | 11 | 12 | 13 | 14 | 15 | 16 | 17
Раздел 1. Земляные работы
1 | ФЕР01-01-003-15 | Разработка грунта в отвал экскаваторами "драглайн" или "обратная лопата" с ковшом вместимостью 0,5 (0,5-0,63) м3, группа грунтов: 3 НР, (353 руб.): 95% от ФОТ СП, (186 руб.): 50% от ФОТ | 1000 м3 грунта | 0.103 | 3875.39 | 134.39 | 3741 | 505.04 | 399 | 14 | 385 | 52 | 17.23 | 1.77 | 37.41 | 3.85
2 | ФЕР01-02-057-02 | Разработка грунта вручную в траншеях глубиной до 2 м без креплений с откосами, группа грунтов: 2(подчистка вручную) НР, (161 руб.): 80% от ФОТ СП, (90 руб.): 45% от ФОТ | 100 м3 грунта | 0.03 | 1201.2 | 1201.2 |  |  | 36 | 36 |  |  | 154 | 4.62
3 | ФЕР01-01-013-15 | Разработка грунта с погрузкой на автомобили-самосвалы экскаваторами с ковшом вместимостью 0,5 (0,5-0,63) м3, группа грунтов: 3 НР, (32 руб.): 95% от ФОТ СП, (17 руб.): 50% от ФОТ | 1000 м3 грунта | 0.006 | 5569.36 | 247.81 | 5316.13 | 765.18 | 33 | 1 | 32 | 5 | 31.77 | 0.19 | 55.8 | 0.33
4 | ФЕР01-01-030-02 | Обратная засыпка грунта НР, (98 руб.): 95% от ФОТ СП, (52 руб.): 50% от ФОТ | 1000 м3 грунта | 0.106 | 776.58 |  | 776.58 | 170.78 | 82 |  | 82 | 18 |  |  | 12.65 | 1.34
5 | ФЕР01-02-005-01 | Уплотнение грунта пневматическими трамбовками, группа грунтов: 1, 2 НР, (777 руб.): 95% от ФОТ СП, (409 руб.): 50% от ФОТ | 100 м3 уплотненного грунта | 1.06 | 440.28 | 106.88 | 333.4 | 30.58 | 467 | 113 | 354 | 32 | 12.53 | 13.28 | 3.04 | 3.22
Раздел 2. Трубопроводы
6 | ФЕР23-01-001-01 | Устройство основания: песчаного НР, (51 руб.): 130% от ФОТ СП, (35 руб.): 89% от ФОТ | 10 м3 основания | 0.088 | 722.59 | 83.23 | 31.5 | 3.7 | 64 | 7 | 3 |  | 10.2 | 0.9 | 0.35 | 0.03
7 | ФЕР22-01-021-03 | Укладка трубопроводов из полиэтиленовых труб диаметром: 100 мм НР, (536 руб.): 130% от ФОТ СП, (367 руб.): 89% от ФОТ | 1 км трубопровода | 0.03 | 69067.43 | 2092.87 | 3298.13 | 325.85 | 2072 | 63 | 99 | 10 | 225.04 | 6.75 | 30.8 | 0.92
8 | ФССЦ-530-0048 | Трубы напорные из полиэтилена низкого давления среднего типа, наружным диаметром 110 мм | 10 м | -3.03 | 630 |  |  |  | -1909
9 | Прайс-лист | Трубы ПЭ80 SDR-17.6 диаметром 110 мм Цена:260,78/1,18*1,02/4,9 | м | 30.3 | 46 |  |  |  | 1394
10 | ФЕР22-01-011-02 | Укладка стальных водопроводных труб с гидравлическим испытанием диаметром: 75 мм НР, (3084 руб.): 130% от ФОТ СП, (2111 руб.): 89% от ФОТ | 1 км трубопровода | 0.108 | 59157.38 | 3574.2 | 2783.59 | 325.93 | 6389 | 386 | 301 | 35 | 345 | 37.26 | 23.61 | 2.55
11 | ФССЦ-103-0148 | Трубы стальные электросварные прямошовные со снятой фаской диаметром от 20 до 377 мм из стали марок БСт2кп-БСт4кп и БСт2пс-БСт4пс наружный диаметр 83 мм толщина стенки 3.5 мм | м | -108.4 | 52 |  |  |  | -5637
12 | ФССЦ-103-0055 | Трубы стальные сварные водогазопроводные с резьбой оцинкованные обыкновенные, диаметр условного прохода 65 мм, толщина стенки 4 мм | м | 108.4 | 92.91 |  |  |  | 10071
13 | ФЕР22-03-007-02 | Установка дискового поворотного затвора диаметром: 100 мм НР, (160 руб.): 130% от ФОТ СП, (109 руб.): 89% от ФОТ | 1 задвижка (или клапан обратный) | 1 | 1184.12 | 21.05 | 3.77 | 0.53 | 1184 | 21 | 4 | 1 | 2.29 | 2.29 | 0.05 | 0.05
14 | ФССЦ-533-0085 | Фланцы из стали марок ВСт3сп2, ВСт3сп3 для трубопроводов, с соединительным выступом на условное давление Ру 1,6 МПа (16 кгс/см2), диаметром условного прохода 100 мм | шт. | 2 | 106.89 |  |  |  | 214
15 | ФССЦ-300-1712 | Задвижки клиновые с выдвижным шпинделем фланцевые для воды и пара давлением 1МПа (10 кгс/см2) 30с41нж диаметром 100 мм. | шт. | -1 | 1135.2 |  |  |  | -1135
16 | Прайс-лист | Дисковый поворотный затвор диаметром 100 мм Ру16 ЗПВС Цена:2250,26/1,18*1,02/4,9 | шт | 1 | 396.96 |  |  |  | 397
17 | ФЕР22-03-011-03 | Установка: гидрантов пожарных НР, (134 руб.): 130% от ФОТ СП, (92 руб.): 89% от ФОТ | 1 шт. | 1 | 1212.7 | 16.89 | 4.5 | 0.53 | 1213 | 17 | 5 | 1 | 1.98 | 1.98 | 0.05 | 0.05
18 | Прайс-лист | Втулка под фланец Цена:14,18*41/1,18*1,02/4,9 | шт | 1 | 102.56 |  |  |  | 103
19 | Прайс-лист | Тройник фланцевый с пожарной подставкой ППТФ100Х100 стальнойЦена:4970/1,18*1,02/4,9 | шт | 1 | 876.75 |  |  |  | 877
20 | Прайс-лист | Хомут для труб Цена:23,2/1,18*1,02/4,9 | шт | 26 | 4.09 |  |  |  | 106
21 | ФЕР26-01-017-01 | Изоляция трубопроводов изделиями из вспененного полиэтилена трубками тол.6мм НР, (2063 руб.): 100% от ФОТ СП, (1444 руб.): 70% от ФОТ | 10 м трубопроводов | 10.5 | 3502.99 | 34.88 | 19.69 |  | 36781 | 366 | 207 |  | 3.52 | 36.96 | 0.25 | 2.63
22 | ФЕР26-01-054-01 | Обертывание поверхности изоляции рулонными материалами насухо с проклейкой швов НР, (451 руб.): 100% от ФОТ СП, (316 руб.): 70% от ФОТ | 100 м2 поверхности покрытия изоляции | 0.29 | 1725.37 | 275.67 | 45.06 |  | 500 | 80 | 13 |  | 31.98 | 9.27 | 0.47 | 0.14
23 | ФЕР16-02-002-03 | Прокладка трубопроводов водоснабжения из стальных водогазопроводных оцинкованных труб диаметром: 25 мм НР, (916 руб.): 128% от ФОТ СП, (594 руб.): 83% от ФОТ | 100 м трубопровода | 0.35 | 4741.33 | 356.98 | 49.6 | 6.24 | 1659 | 125 | 17 | 2 | 37.07 | 12.97 | 0.59 | 0.21
24 | ФЕР22-06-005-03 | Врезка в существующие сети диаметром: 100 мм НР, (242 руб.): 130% от ФОТ СП, (166 руб.): 89% от ФОТ | 1 врезка | 1 | 160.44 | 23.75 | 104.7 | 9.31 | 160 | 24 | 105 | 9 | 2.23 | 2.23 | 0.88 | 0.88
Раздел 3. Колодцы
25 | ФЕР22-04-001-02 | Устройство круглых колодцев из сборного железобетона в грунтах: мокрых НР, (2440 руб.): 130% от ФОТ СП, (1671 руб.): 89% от ФОТ | 10 м3 железобетонных и бетонных конструкций колодцев | 0.193 | 29903.29 | 1408.95 | 3112.87 | 318.56 | 5771 | 272 | 601 | 61 | 151.5 | 29.24 | 30.11 | 5.81
26 | ФССЦ-103-0753 | Люки чугунные легкие для колодцев | шт. | 1 | 375 |  |  |  | 375
27 | ФССЦ-201-0755 | Стремянки | т | 0.01 | 8060 |  |  |  | 81
28 | ФЕР13-03-004-23 | Окраска металлических огрунтованных поверхностей: краской БТ-177 НР 90% от ФОТ СП 70% от ФОТ | 100 м2 окрашиваемой поверхности | 0.003 | 238.87 | 26.12 | 11.97 | 0.1 | 1 |  |  |  | 2.88 | 0.01 | 0.03
Раздел 4. Горячее водоснабжение Т3,т4.
29 | ФЕР16-02-002-03 | Прокладка трубопроводов водоснабжения из стальных водогазопроводных оцинкованных труб диаметром: 25 мм НР, (916 руб.): 128% от ФОТ СП, (594 руб.): 83% от ФОТ | 100 м трубопровода | 0.35 | 4741.33 | 356.98 | 49.6 | 6.24 | 1659 | 125 | 17 | 2 | 37.07 | 12.97 | 0.59 | 0.21
30 | ФЕР16-02-002-04 | Прокладка трубопроводов водоснабжения из стальных водогазопроводных оцинкованных труб диаметром: 32 мм НР, (2044 руб.): 128% от ФОТ СП, (1326 руб.): 83% от ФОТ | 100 м трубопровода | 0.78 | 5456.41 | 356.98 | 49.6 | 6.24 | 4256 | 278 | 39 | 5 | 37.07 | 28.91 | 0.59 | 0.46
31 | ФЕР16-02-002-05 | Прокладка трубопроводов водоснабжения из стальных водогазопроводных оцинкованных труб диаметром: 40 мм НР, (916 руб.): 128% от ФОТ СП, (594 руб.): 83% от ФОТ | 100 м трубопровода | 0.35 | 6138.94 | 356.98 | 49.6 | 6.24 | 2149 | 125 | 17 | 2 | 37.07 | 12.97 | 0.59 | 0.21
32 | ФЕР16-02-002-06 | Прокладка трубопроводов водоснабжения из стальных водогазопроводных оцинкованных труб диаметром: 50 мм НР, (2647 руб.): 128% от ФОТ СП, (1716 руб.): 83% от ФОТ | 100 м трубопровода | 0.78 | 7362.43 | 458.68 | 87.9 | 11.43 | 5743 | 358 | 69 | 9 | 47.63 | 37.15 | 1.08 | 0.84
33 | ФЕР16-07-005-01 | Гидравлическое испытание трубопроводов систем отопления, водопровода и горячего водоснабжения диаметром: до 50 мм НР, (954 руб.): 128% от ФОТ СП, (618 руб.): 83% от ФОТ | 100 м трубопровода | 2.26 | 107.12 | 58.32 | 44.51 |  | 242 | 132 | 101 |  | 5.01 | 11.32
34 | ФЕР26-01-017-01 | Изоляция трубопроводов изделиями из вспененного полиэтилена трубками тол.6мм НР, (4439 руб.): 100% от ФОТ СП, (3107 руб.): 70% от ФОТ | 10 м трубопроводов | 22.6 | 3502.99 | 34.88 | 19.69 |  | 79168 | 788 | 445 |  | 3.52 | 79.55 | 0.25 | 5.65
Итого прямые затраты по смете в ценах 2001г. | [8 empty] | 154965 | 3331 | 2896 | 244 |  | 342.59 |  | 29.38
Итого прямые затраты по смете с учетом коэффициентов к итогам | [8 empty] | 761956 | 18767 | 14372 | 1378 |  | 342.59 |  | 29.38
Накладные расходы | [8 empty] | 23409
Сметная прибыль | [8 empty] | 15610
Итоги по смете:
Земляные работы, выполняемые механизированным способом | [8 empty] | 6897 |  |  |  |  | 15.24 |  | 8.74
Земляные работы, выполняемые ручным способом | [8 empty] | 452 |  |  |  |  | 4.62
Наружные сети водопровода, канализации, теплоснабжения, газопровода | [8 empty] | 91932 |  |  |  |  | 80.65 |  | 10.29
Материалы | [8 empty] | 26715
Теплоизоляционные работы | [8 empty] | 583327 |  |  |  |  | 125.78 |  | 8.42
Сантехнические работы - внутренние (трубопроводы, водопровод, канализация, отопление, газоснабжение, вентиляция и кондиционирование воздуха) | [8 empty] | 91647 |  |  |  |  | 116.29 |  | 1.93
Защита строительных конструкций и оборудования от коррозии | [8 empty] | 5 |  |  |  |  | 0.01
Итого | [8 empty] | 800975 |  |  |  |  | 342.59 |  | 29.38
В том числе:
Материалы | [8 empty] | 728817
Машины и механизмы | [8 empty] | 14372
ФОТ | [8 empty] | 20145
Накладные расходы | [8 empty] | 23409
Сметная прибыль | [8 empty] | 15610
ВСЕГО по смете | [8 empty] | 800975 |  |  |  |  | 342.59 |  | 29.38
Составил Т.М.Попова
Проверил ГИП Р.А.Кадцын