## Локальная смета
СОГЛАСОВАНО: | [11 empty] | УТВЕРЖДАЮ:
_________________ | [11 empty] | _________________
" _____ " ________________ 200_ г. | [11 empty] | "____" ______________200_ г.
МОУ "Лицей №1" г.Перми
(наименование стройки)
ЛОКАЛЬНЫЙ СМЕТНЫЙ РАСЧЕТ №
(локальная смета)
Отопление. Столовая, "Капитальный ремонт здания (Литеры А, Б)
(наименование работ и затрат, наименование объекта)
Основание: 2-071410-ИО
|  |  | Сметная стоимость _______________________________________________________________________________________________ | [5 empty] | ___________________________135,796 |  | тыс.руб.
|  |  | строительных работ _______________________________________________________________________________________________ | [5 empty] | _______________________________________________________________________________________________108,417 |  | тыс.руб.
|  |  | монтажных работ _______________________________________________________________________________________________ | [5 empty] | _______________________________________________________________________________________________1,806 |  | тыс.руб.
|  |  | оборудования _______________________________________________________________________________________________ | [5 empty] | _______________________________________________________________________________________________25,573 |  | тыс.руб.
|  |  | Средства на оплату труда _______________________________________________________________________________________________ | [5 empty] | ___________________________14,491 |  | тыс.руб.
|  |  | Сметная трудоемкость _______________________________________________________________________________________________ | [5 empty] | _______________________________________________________________________________________________1418,49 |  | чел.час
Составлен(а) в текущих (прогнозных) ценах по состоянию на _______200_ г.
№ пп | Обоснование | Наименование | Ед. изм. | Кол. | Стоимость единицы, руб. |  |  |  | Общая стоимость, руб. |  |  |  | Т/з осн. раб.на ед. | Т/з осн. раб. Всего | Т/з мех. на ед. | Т/з мех. Всего
[5 empty] | Всего | В том числе |  |  | Всего | В том числе
[6 empty] | Осн.З/п | Эк.Маш | З/пМех |  | Осн.З/п | Эк.Маш | З/пМех
1 | 2 | 3 | 4 | 5 | 6 | 7 | 8 | 9 | 10 | 11 | 12 | 13 | 14 | 15 | 16 | 17
Раздел 1. Новый Раздел
1 | ФЕР18-03-001-01 | Установка радиаторов: чугунных НР, (294 руб.): 128% от ФОТ СП, (191 руб.): 83% от ФОТ | 100 квт радиаторов и конвекторов | 0.252 | 2118.66 | 678.83 | 323.15 | 64.11 | 534 | 171 | 81 | 16 | 75.7 | 19.08 | 6.06 | 1.53
2 | ФССЦ-300-0555 | Радиаторы отопительные чугунные марка МС-140, высота полная 588 мм, высота монтажная 500 мм | квт | 25.2 | 320 |  |  |  | 8064
3 | ФЕР18-03-004-06 | Установка регистров из стальных труб сварных диаметром нитки: 65 мм НР, (136 руб.): 128% от ФОТ СП, (88 руб.): 83% от ФОТ | 100 м труб нитки регистра | 0.56 | 6564.84 | 147.42 | 55.08 | 5.4 | 3676 | 83 | 31 | 3 | 16.24 | 9.09 | 0.51 | 0.29
4 | ФЕР18-07-001-05 | Установка: кранов воздушных НР, (44 руб.): 128% от ФОТ СП, (28 руб.): 83% от ФОТ | 1 комплект | 22 | 27.16 | 1.23 |  |  | 598 | 27 |  |  | 0.12 | 2.64
5 | ФЕРм11-02-042-02 | Клапан регулирующий, диаметр условного прохода, мм: 15, 20 (радиаторный термостат) НР, (168 руб.): 80% от ФОТ СП, (126 руб.): 60% от ФОТ | шт. | 14 | 58.42 | 9.79 | 42.01 | 2.7 | 818 | 137 | 588 | 38 | 1.12 | 15.68 | 0.4 | 5.6
6 | Прайс-лист | Кран шаровый с ручкой бабочка, диаметром 25 мм (135/1,18/4,9*1,02=29,2 р) | шт. | 30 | 29.2 |  |  |  | 876
7 | ФЕР16-04-002-01 | Прокладка трубопроводов водоснабжения из напорных полиэтиленовых труб низкого давления среднего типа наружным диаметром: 20 мм НР, (2570 руб.): 128% от ФОТ СП, (1667 руб.): 83% от ФОТ | 100 м трубопровода | 0.8 | 4135.45 | 1887.18 | 1359.6 | 144.31 | 3308 | 1510 | 1088 | 115 | 190.24 | 152.19 | 13.64 | 10.91
8 | ФССЦ-530-0064 | Трубы напорные из полиэтилена низкого давления тяжелого типа, наружным диаметром 20 мм | 10 м | -7.192 | 48.32 |  |  |  | -348
9 | прайс-лист | Трубы напорные из полипропилена наружным диаметром 20 мм (60/1,18/4,9*1,02=10,58 р) | м | 71.92 | 10.58 |  |  |  | 761
10 | ФЕР16-04-002-02 | Прокладка трубопроводов водоснабжения из напорных полиэтиленовых труб низкого давления среднего типа наружным диаметром: 25 мм НР, (7468 руб.): 128% от ФОТ СП, (4842 руб.): 83% от ФОТ | 100 м трубопровода | 3 | 3454.61 | 1484.43 | 436.68 | 89.08 | 10364 | 4453 | 1310 | 267 | 149.64 | 448.92 | 8.42 | 25.26
11 | ФССЦ-530-0065 | Трубы напорные из полиэтилена низкого давления тяжелого типа, наружным диаметром 25 мм | 10 м | -27.87 | 56.95 |  |  |  | -1587
12 | прайс-лист | Трубы напорные из полипропилена наружным диаметром 25 мм (82/1,18/4,9*1,02=14,47 р) | м | 278.7 | 14.47 |  |  |  | 4033
13 | ФЕР16-04-002-03 | Прокладка трубопроводов водоснабжения из напорных полиэтиленовых труб низкого давления среднего типа наружным диаметром: 32 мм НР, (1396 руб.): 128% от ФОТ СП, (906 руб.): 83% от ФОТ | 100 м трубопровода | 0.7 | 3748.55 | 1208.26 | 518.76 | 52.27 | 2624 | 846 | 363 | 37 | 121.8 | 85.26 | 4.94 | 3.46
14 | ФССЦ-530-0066 | Трубы напорные из полиэтилена низкого давления тяжелого типа, наружным диаметром 32 мм | 10 м | -6.57 | 90 |  |  |  | -591
15 | прайс-лист | Трубы напорные из полипропилена наружным диаметром 32 мм (166/1,18/4,9*1,02=29,28 р) | м | 65.7 | 29.28 |  |  |  | 1924
16 | ФЕР16-07-005-01 | Гидравлическое испытание трубопроводов систем отопления, водопровода и горячего водоснабжения диаметром: до 50 мм НР, (415 руб.): 128% от ФОТ СП, (269 руб.): 83% от ФОТ | 100 м трубопровода | 4.5 | 107.12 | 58.32 | 44.51 |  | 482 | 262 | 200 |  | 5.01 | 22.55
17 | ФЕР26-01-002-01 | Изоляция трубопроводов цилиндрами, полуцилиндрами и сегментами из пенопласта, диаметр трубопровода: до 350 мм НР, (792 руб.): 100% от ФОТ СП, (554 руб.): 70% от ФОТ | 1 м3 изоляции | 3.3 | 2199.23 | 200.03 | 34.34 |  | 7257 | 660 | 113 |  | 22.3 | 73.59 | 0.43 | 1.42
Узел управления
18 | ФЕРм11-02-001-01 | Приборы, устанавливаемые на резьбовых соединениях, масса, кг, до: 1,5 (регулятор электронный) НР, (10 руб.): 80% от ФОТ СП, (7 руб.): 60% от ФОТ | шт. | 1 | 11.34 | 10.21 |  |  | 11 | 10 |  |  | 1.03 | 1.03
19 | ФЕРм12-12-004-01 | Арматура фланцевая с электрическим приводом на условное давление до 10 МПа. Диаметр условного прохода, мм: 32 НР, (71 руб.): 80% от ФОТ СП, (53 руб.): 60% от ФОТ | шт. | 1 | 213.33 | 58.68 | 152.05 | 14.72 | 213 | 59 | 152 | 15 | 6.1 | 6.1 | 1.16 | 1.16
20 | ФССЦ-201-0248 | Фланцы Ф1, Ф2 | шт. | 2 | 12.53 |  |  |  | 25
21 | ТЕРм11-02-001-01 | Приборы, устанавливаемые на резьбовых соединениях, масса, кг, до: 1,5 (датчик ESMU) НР, (23 руб.): 80% от ФОТ СП, (17 руб.): 60% от ФОТ | шт. | 2 | 15.84 | 12.05 |  |  | 32 | 24 |  |  | 1.03 | 2.06
22 | ТЕРм11-02-001-01 | Приборы, устанавливаемые на резьбовых соединениях, масса, кг, до: 1,5 (датчик ESM-10) НР, (11 руб.): 80% от ФОТ СП, (8 руб.): 60% от ФОТ | шт. | 1 | 15.84 | 12.05 |  |  | 16 | 12 |  |  | 1.03 | 1.03
23 | ФЕР18-05-001-01 | Установка насосов с электродвигателем массой агрегата: до 0.1 т НР, (419 руб.): 128% от ФОТ СП, (271 руб.): 83% от ФОТ | 1 насос | 2 | 2702.75 | 131.74 | 12.07 | 0.85 | 5406 | 263 | 24 | 2 | 14.17 | 28.34 | 0.08 | 0.16
24 | ФССЦ-300-1494 | Hасосы с электродвигателем Вило массой агрегата до 0,1 т | комплект | -2 | 2453.8 |  |  |  | -4908
25 | ФЕР18-06-007-05 | Установка фильтров диаметром: 65 мм НР, (40 руб.): 128% от ФОТ СП, (26 руб.): 83% от ФОТ | 10 фильтров | 0.2 | 9593.88 | 112.5 | 93.28 | 7.51 | 1919 | 23 | 19 | 2 | 12.1 | 2.42 | 0.71 | 0.14
26 | ФЕР16-02-007-02 | Установка фланцевых соединений на стальных трубопроводах диаметром: 65 мм НР, (92 руб.): 128% от ФОТ СП, (60 руб.): 83% от ФОТ | 1 соединение | 4 | 110.23 | 14.48 | 6.82 | 0.11 | 441 | 58 | 27 |  | 1.46 | 5.84 | 0.01 | 0.04
27 | ФЕР16-05-001-03 | Установка вентилей, задвижек, затворов, клапанов обратных, кранов проходных на трубопроводах из стальных труб диаметром: до 100 мм НР, (86 руб.): 128% от ФОТ СП, (56 руб.): 83% от ФОТ | 1 шт | 2 | 647.13 | 26.42 | 8.59 | 0.42 | 1294 | 53 | 17 | 1 | 2.91 | 5.82 | 0.04 | 0.08
28 | ФССЦ-300-1177 | Задвижки параллельные фланцевые с выдвижным шпинделем, для воды и пара давлением 1 МПа (10 кгс/см2) 30Ч6БР диаметром 100 мм | шт. | -2 | 476.7 |  |  |  | -953
29 | Прайс-лист | Кран шаровый Jip-WW (4899,78/1,18/4,9*1,02=864,37 p) | шт. | 2 | 864.37 |  |  |  | 1729
30 | ФЕР16-05-001-02 | Установка вентилей, задвижек, затворов, клапанов обратных, кранов проходных на трубопроводах из стальных труб диаметром: до 50 мм (Дисковый затвор Danfoss диам.50 ) НР, (20 руб.): 128% от ФОТ СП, (13 руб.): 83% от ФОТ | 1 шт | 1 | 355.44 | 13.35 | 4.35 | 0.21 | 355 | 13 | 4 |  | 1.47 | 1.47 | 0.02 | 0.02
31 | ФЕР16-05-001-02 | Установка вентилей, задвижек, затворов, клапанов обратных, кранов проходных на трубопроводах из стальных труб диаметром: до 50 мм (Kран шаровый полнопроходной Danfoss диам.32 ) НР, (44 руб.): 128% от ФОТ СП, (28 руб.): 83% от ФОТ | 1 шт | 2 | 355.44 | 13.35 | 4.35 | 0.21 | 711 | 27 | 9 |  | 1.47 | 2.94 | 0.02 | 0.04
32 | ФЕР16-05-001-01 | Установка вентилей, задвижек, затворов, клапанов обратных, кранов проходных на трубопроводах из стальных труб диаметром: до 25 мм (Kран шаровый полнопроходной Danfoss диам.25 ) НР, (192 руб.): 128% от ФОТ СП, (125 руб.): 83% от ФОТ | 1 шт | 9 | 192.25 | 13.35 | 3.59 | 0.11 | 1730 | 120 | 32 | 1 | 1.47 | 13.23 | 0.01 | 0.09
33 | ФЕР16-05-001-02 | Установка вентилей, задвижек, затворов, клапанов обратных, кранов проходных на трубопроводах из стальных труб диаметром: до 50 мм НР, (20 руб.): 128% от ФОТ СП, (13 руб.): 83% от ФОТ | 1 шт | 1 | 355.44 | 13.35 | 4.35 | 0.21 | 355 | 13 | 4 |  | 1.47 | 1.47 | 0.02 | 0.02
34 | ФССЦ-300-1175 | Задвижки параллельные фланцевые с выдвижным шпинделем, для воды и пара давлением 1 МПа (10 кгс/см2) 30Ч6БР диаметром 50 мм | шт. | -1 | 257.08 |  |  |  | -257
35 | Прайс-лист | Клапаны балансировочные динамические Баллорекс(Ballorex) из латуни MS58, давлением 10 кгс/см2 (1 МПа), Tmax 120С, макс.перепад 0,2-0,45 кгс/см2, соединение внутренняя резьба, диаметром 40 мм (220*41/1,18/4,9*1,02=1591,21 р) | шт. | 1 | 1591.21 |  |  |  | 1591
36 | ФЕР16-05-001-01 | Установка клапанов , кранов проходных на трубопроводах из стальных труб диаметром: до 25 мм НР, (148 руб.): 128% от ФОТ СП, (96 руб.): 83% от ФОТ | 1 шт | 7 | 192.25 | 13.35 | 3.59 | 0.11 | 1346 | 93 | 25 | 1 | 1.47 | 10.29 | 0.01 | 0.07
37 | ФССЦ-300-1666 | Kлапаны предохранительные малоподъемные однорычажные фланцевые 17ч3бр1 диаметром 25 мм | шт. | -7 | 196.06 |  |  |  | -1372
38 | Прайс-лист | Клапаны балансировочные динамические Баллорекс(Ballorex) из латуни MS58, давлением 10 кгс/см2 (1 МПа), Tmax 120С, макс.перепад 0,2-0,45 кгс/см2, соединение внутренняя резьба, диаметром 25 мм (164*41/1,18/4,9*1,02=1186,2 р) | шт. | 3 | 1186.2 |  |  |  | 3559
39 | Прайс-лист | Клапаны балансировочные динамические Баллорекс(Ballorex) из латуни MS58, давлением 10 кгс/см2 (1 МПа), Tmax 120С, макс.перепад 0,2-0,45 кгс/см2, соединение внутренняя резьба, диаметром 20 мм (151*41/1,18/4,9*1,02=1092,2 р) | шт. | 4 | 1092.2 |  |  |  | 4369
40 | ФЕР18-07-001-05 | Установка: кран спускной НР, (23 руб.): 128% от ФОТ СП, (15 руб.): 83% от ФОТ | 1 комплект | 12 | 27.16 | 1.23 |  |  | 326 | 15 |  |  | 0.12 | 1.44
41 | ФЕР16-05-001-02 | Установка вентилей, задвижек, затворов, клапанов обратных, кранов проходных на трубопроводах из стальных труб диаметром: до 50 мм НР, (20 руб.): 128% от ФОТ СП, (13 руб.): 83% от ФОТ | 1 шт | 1 | 355.44 | 13.35 | 4.35 | 0.21 | 355 | 13 | 4 |  | 1.47 | 1.47 | 0.02 | 0.02
42 | ФССЦ-300-1175 | Задвижки параллельные фланцевые с выдвижным шпинделем, для воды и пара давлением 1 МПа (10 кгс/см2) 30Ч6БР диаметром 50 мм | шт. | -1 | 257.08 |  |  |  | -257
43 | Прайс-лист | Обратный клапан латунный диаметром 32 мм (5299/1,18/4,9*1,02=934,8р) | шт. | 1 | 934.8 |  |  |  | 935
44 | ФЕР16-05-001-01 | Установка вентилей, задвижек, затворов, клапанов обратных, кранов проходных на трубопроводах из стальных труб диаметром: до 25 мм НР, (44 руб.): 128% от ФОТ СП, (28 руб.): 83% от ФОТ | 1 шт | 2 | 192.25 | 13.35 | 3.59 | 0.11 | 385 | 27 | 7 |  | 1.47 | 2.94 | 0.01 | 0.02
45 | ФССЦ-300-1666 | Kлапаны предохранительные малоподъемные однорычажные фланцевые 17ч3бр1 диаметром 25 мм | шт. | -2 | 196.06 |  |  |  | -392
46 | Прайс-лист | Обратный клапан диаметром 25 мм (9430/1,18/4,9*1,02=1092,2 р) | шт. | 2 | 1663.54 |  |  |  | 3327
47 | ФЕР16-05-003-01 | Установка клапанов предохранительных однорычажных диаметром: 25 мм НР, (28 руб.): 128% от ФОТ СП, (18 руб.): 83% от ФОТ | 1 шт | 1 | 174.86 | 17.3 | 2.89 | 0.21 | 175 | 17 | 3 |  | 1.86 | 1.86 | 0.02 | 0.02
48 | ФЕР18-07-001-04 | Установка термометров: в оправе прямых и угловых НР, (37 руб.): 128% от ФОТ СП, (24 руб.): 83% от ФОТ | 1 комплект | 8 | 338.88 | 2.92 |  |  | 2711 | 23 |  |  | 0.31 | 2.48
49 | ФЕР18-07-001-02 | Установка трехходового крана НР, (59 руб.): 128% от ФОТ СП, (38 руб.): 83% от ФОТ | 1 комплект | 17 | 226.72 | 2.18 |  |  | 3854 | 37 |  |  | 0.22 | 3.74
50 | ФЕР18-03-004-08 | Установка коллектора из стальных труб сварных диаметром нитки: 100 мм НР, (8 руб.): 128% от ФОТ СП, (5 руб.): 83% от ФОТ | 100 м труб нитки регистра | 0.022 | 9775.77 | 236.47 | 98.09 | 10.37 | 215 | 5 | 2 |  | 26.05 | 0.57 | 0.98 | 0.02
51 | ФЕР16-05-001-03 | Установка перехода на трубопроводах из стальных труб диаметром: до 100 мм НР, (170 руб.): 128% от ФОТ СП, (110 руб.): 83% от ФОТ | 1 шт | 4 | 647.13 | 26.42 | 8.59 | 0.42 | 2589 | 106 | 34 | 2 | 2.91 | 11.64 | 0.04 | 0.16
52 | ФССЦ-300-1177 | Задвижки параллельные фланцевые с выдвижным шпинделем, для воды и пара давлением 1 МПа (10 кгс/см2) 30Ч6БР диаметром 100 мм | шт. | -4 | 476.7 |  |  |  | -1907
53 | ФССЦ-300-1235 | Соединения на сгоне стальные: переходы, диаметром до 80 мм | шт. | 4 | 19.7 |  |  |  | 79
54 | ФЕР16-02-005-04 | Прокладка трубопроводов отопления и водоснабжения из стальных электросварных труб диаметром: 80 мм НР, (100 руб.): 128% от ФОТ СП, (65 руб.): 83% от ФОТ | 100 м трубопровода | 0.08 | 8016.03 | 779.16 | 181.99 | 18.73 | 641 | 62 | 15 | 1 | 79.75 | 6.38 | 1.77 | 0.14
55 | ФЕР16-02-005-02 | Прокладка трубопроводов отопления и водоснабжения из стальных электросварных труб диаметром: 50 мм НР, (383 руб.): 128% от ФОТ СП, (248 руб.): 83% от ФОТ | 100 м трубопровода | 0.4 | 5587.77 | 594.31 | 105.94 | 11.21 | 2235 | 238 | 42 | 4 | 60.83 | 24.33 | 1.06 | 0.42
56 | ФЕР16-02-005-01 | Прокладка трубопроводов отопления и водоснабжения из стальных электросварных труб диаметром: до 40 мм НР, (172 руб.): 128% от ФОТ СП, (111 руб.): 83% от ФОТ | 100 м трубопровода | 0.18 | 4632.34 | 594.31 | 105.94 | 11.21 | 834 | 107 | 19 | 2 | 60.83 | 10.95 | 1.06 | 0.19
57 | ФЕР26-01-002-01 | Изоляция трубопроводов цилиндрами, полуцилиндрами и сегментами из пенопласта, диаметр трубопровода: до 350 мм НР, (18 руб.): 100% от ФОТ СП, (13 руб.): 70% от ФОТ | 1 м3 изоляции | 0.076 | 2199.23 | 200.03 | 34.34 |  | 167 | 15 | 3 |  | 22.3 | 1.69 | 0.43 | 0.03
58 | ФЕР13-03-002-15 | Огрунтовка металлических поверхностей за один раз: лаком БТ-577 НР 90% от ФОТ СП 70% от ФОТ | 100 м2 окрашиваемой поверхности | 0.003 | 148.22 | 42.78 | 10.82 | 0.1 |  |  |  |  | 3.91 | 0.01 | 0.04
59 | ФЕР13-03-004-23 | Окраска металлических огрунтованных поверхностей: краской БТ-177 серебристой НР 90% от ФОТ СП 70% от ФОТ | 100 м2 окрашиваемой поверхности | 0.003 | 238.87 | 26.12 | 11.97 | 0.1 | 1 |  |  |  | 2.88 | 0.01 | 0.03
Итого по разделу 1 Новый Раздел | [8 empty] | 105526 |  |  |  |  | 1176.66 |  | 61.57
Раздел 2. Оборудование
60 | Прайс-лист | Радиаторный термостат RTD-N д-15 мм "Danfoss" (15,1*41/1,18/2,79=188,05 р) | шт. | 14 | 188.05 |  |  |  | 2633
61 | Прайс-лист | Регулирующий клапан с электроприводом "Danfoss" (16788,33+16480)/1,18/2,79=5099,43 р) | шт. | 1 | 10105.2 |  |  |  | 10105
62 | Прайс-лист | Датчик температуры теплоносителя ESMU (4516,6/1,18/2,79=1371,9 р) | шт. | 2 | 1371.9 |  |  |  | 2744
63 | Прайс-лист | Датчик температуры воздуха ESM-10 (2000/1,18/2,79=607,5 р) | шт. | 1 | 607.5 |  |  |  | 608
64 | Прайс-лист | Насос циркуляционный Вило (11259/1,18/2,79=3419,9 р) | шт. | 2 | 3419.9 |  |  |  | 6840
Итого по разделу 2 Оборудование | [8 empty] | 25573
Раздел 3. Демонтаж
65 | ФЕРр65-19-01 | Демонтаж радиаторов весом до: 80 кг НР, (118 руб.): 74% от ФОТ СП, (80 руб.): 50% от ФОТ | 100 шт. | 0.18 | 910.91 | 866.11 | 44.8 | 23.7 | 164 | 156 | 8 | 4 | 110 | 19.8 | 2.24 | 0.4
66 | ФЕРр65-03-13 | Снятие задвижек диаметром до: 100 мм НР, (139 руб.): 74% от ФОТ СП, (94 руб.): 50% от ФОТ | 100 шт. арматуры | 0.23 | 817.66 | 812.66 | 5 | 2.65 | 188 | 187 | 1 | 1 | 95.3 | 21.92 | 0.25 | 0.06
67 | ФЕРр65-14-04 | Разборка трубопроводов из водогазопроводных труб в зданиях и сооружениях на сварке диаметром до: 100 мм НР, (41 руб.): 74% от ФОТ СП, (28 руб.): 50% от ФОТ | 100 м трубопроводов | 0.1 | 603.49 | 556.84 | 16.32 |  | 60 | 56 | 2 |  | 65.3 | 6.53
68 | ФЕРр65-14-03 | Разборка трубопроводов из водогазопроводных труб в зданиях и сооружениях на сварке диаметром до: 50 мм НР, (1222 руб.): 74% от ФОТ СП, (826 руб.): 50% от ФОТ | 100 м трубопроводов | 4.44 | 390.89 | 371.79 | 6.54 |  | 1736 | 1651 | 29 |  | 43.6 | 193.58
Итого по разделу 3 Демонтаж | [8 empty] | 4697 |  |  |  |  | 241.83 |  | 0.46
ИТОГИ ПО СМЕТЕ:
Итого прямые затраты по смете в ценах 2001г. | [8 empty] | 101756 | 11632 | 4256 | 512 |  | 1222.38 |  | 51.77
Итого прямые затраты по смете с учетом коэффициентов к итогам | [8 empty] | 107591 | 13860 | 5220 | 631 |  | 1418.49 |  | 62.03
В том числе, справочно:
Транспорт.расходы ПЗ=6% (ОЗП=6%; ЭМ=6%; ЗПМ=6%; МАТ=6%) (Поз. 60-64) | [8 empty] | 1376
Тара ПЗ=1,5% (ОЗП=1,5%; ЭМ=1,5%; ЗПМ=1,5%; МАТ=1,5%) (Поз. 60-64) | [8 empty] | 344
Зап.части ПЗ=2% (ОЗП=2%; ЭМ=2%; ЗПМ=2%; МАТ=2%) (Поз. 60-64) | [8 empty] | 459
Комплект.оборуд ПЗ=0,7% (ОЗП=0,7%; ЭМ=0,7%; ЗПМ=0,7%; МАТ=0,7%) (Поз. 60-64) | [8 empty] | 161
Загот.складс. ПЗ=1,2% (ОЗП=1,2%; ЭМ=1,2%; ЗПМ=1,2%; МАТ=1,2%) (Поз. 60-64) | [8 empty] | 303
Пуск и регулировка ОЗП=3%; ЭМ=3%; ЗПМ=3% (Поз. 1-4, 6-16, 23-56) | [8 empty] | 361 | 260 | 101 | 14
Стесненные условия ОЗП=20%; ЭМ=20%; ЗПМ=20%; ТЗ=20%; ТЗМ=20% (Поз. 1-4, 6-16, 23-56, 17, 57, 5, 18-22) | [8 empty] | 2831 | 1968 | 863 | 104 |  | 196.106 |  | 10.262
Накладные расходы | [8 empty] | 17042
Сметная прибыль | [8 empty] | 11163
Итоги по смете:
Итого Строительные работы | [8 empty] | 108417 |  |  |  |  | 1387.41 |  | 53.92
Итого Монтажные работы | [8 empty] | 1806 |  |  |  |  | 31.08 |  | 8.11
Итого Оборудование | [8 empty] | 25573
Итого | [8 empty] | 135796 |  |  |  |  | 1418.49 |  | 62.03
В том числе:
Материалы | [8 empty] | 62938
Машины и механизмы | [8 empty] | 5220
ФОТ | [8 empty] | 14491
Оборудование | [8 empty] | 25573
Накладные расходы | [8 empty] | 17042
Сметная прибыль | [8 empty] | 11163
ВСЕГО по смете | [8 empty] | 135796 |  |  |  |  | 1418.49 |  | 62.03
Составил ___________________________
Проверил ___________________________