## Локальная смета
| СОГЛАСОВАНО: | [11 empty] | УТВЕРЖДАЮ:
| _____________________________ | [11 empty] | __________________________
| " _____ " ________________ 200_ г. | [11 empty] | "____" ______________200_ г.
МОУ Лицей №1 г.Перми ,ул.Ветлужская .89.
(наименование стройки)
ЛОКАЛЬНЫЙ СМЕТНЫЙ РАСЧЕТ №
(локальная смета)
"Капитальный ремонт здания(Литеры А,Б) МОУ "Лицей №1" г.Перми"Общестроительные работы .(Литер А)
(наименование работ и затрат, наименование объекта)
Основание: 1-0714410-А-Ас л.1-33
|  |  | Сметная стоимость строительных работ _______________________________________________________________________________________________ | [5 empty] | ___________________________3201,206 |  | т.руб.
|  |  | Средства на оплату труда _______________________________________________________________________________________________ | [5 empty] | ___________________________153519 |  | руб.
|  |  | Сметная трудоемкость _______________________________________________________________________________________________ | [5 empty] | _______________________________________________________________________________________________16793,22 |  | чел.час
Составлен(а) в текущих (прогнозных) ценах по состоянию на 2001 г.
№ пп | Обоснование | Наименование | Ед. изм. | Кол. | Стоимость единицы, руб. |  |  |  | Общая стоимость, руб. |  |  |  | Т/з осн. раб.на ед. | Т/з осн. раб. Всего | Т/з мех. на ед. | Т/з мех. Всего
[5 empty] | Всего | В том числе |  |  | Всего | В том числе
[6 empty] | Осн.З/п | Эк.Маш | З/пМех |  | Осн.З/п | Эк.Маш | З/пМех
1 | 2 | 3 | 4 | 5 | 6 | 7 | 8 | 9 | 10 | 11 | 12 | 13 | 14 | 15 | 16 | 17
Раздел 1. Подвал
1 | ФЕР46-02-007-01 | Заложить проем НР, (79 руб.): 110% от ФОТ СП, (50 руб.): 70% от ФОТ | 1 м3 | 0.6 | 947.3 | 119.38 | 2.13 |  | 568 | 72 | 1 |  | 14.63 | 8.78
2 | ФЕР08-02-002-03 | Кладка перегородок армированных толщиной в 1/2 кирпича при высоте этажа до 4 м из кирпича: керамического одинарного НР, (117 руб.): 122% от ФОТ СП, (77 руб.): 80% от ФОТ | 100 м2 перегородок (за вычетом проемов) | 0.064 | 12331.04 | 1451.55 | 363.39 | 44.65 | 789 | 93 | 23 | 3 | 170.17 | 10.89 | 4.22 | 0.27
3 | ФЕР07-05-007-10 | Укладка перемычек до массой 0,3 т НР, (5 руб.): 155% от ФОТ СП, (3 руб.): 100% от ФОТ | 100 шт. сборных конструкций | 0.01 | 1068.37 | 153.91 | 784.51 | 122.58 | 11 | 2 | 8 | 1 | 17.61 | 0.18 | 9.08 | 0.09
4 | ФСЦМ-442-5000 | Перемычки железобетонные | м3 | 0.0074 | 2399.94 |  |  |  | 18
5 | ФЕРр56-01-01 | Демонтаж оконных коробок в каменных стенах с: отбивкой штукатурки откосов НР, (35 руб.): 82% от ФОТ СП, (27 руб.): 62% от ФОТ | 100 шт. коробок | 0.04 | 1258.24 | 1050.98 | 207.26 | 22.75 | 50 | 42 | 8 | 1 | 128.73 | 5.15 | 2.15 | 0.09
6 | ФЕРр56-02-02 | Снятие оконных переплетов: остекленных НР, (21 руб.): 82% от ФОТ СП, (16 руб.): 62% от ФОТ | 100 м2 оконных переплетов | 0.064 | 388.36 | 369.76 | 18.6 | 9.84 | 25 | 24 | 1 | 1 | 46.11 | 2.95 | 0.93 | 0.06
7 | ФЕРр56-09-01 | Демонтаж дверных коробок в каменных стенах с: отбивкой штукатурки откосов НР, (85 руб.): 82% от ФОТ СП, (64 руб.): 62% от ФОТ | 100 шт. коробок | 0.07 | 1967.24 | 1437.81 | 529.43 | 42 | 138 | 101 | 37 | 3 | 179.3 | 12.55 | 3.97 | 0.28
8 | ФЕРр56-10-01 | Снятие дверных полотен НР, (38 руб.): 82% от ФОТ СП, (29 руб.): 62% от ФОТ | 100 м2 дверных полотен | 0.161 | 288.29 | 288.29 |  |  | 46 | 46 |  |  | 36.28 | 5.84
9 | ФЕР46-04-001-04 | Разборка стен приямка НР, (141 руб.): 110% от ФОТ СП, (90 руб.): 70% от ФОТ | 1 м3 | 1.5 | 214.92 | 73.01 | 141.91 | 12.17 | 322 | 110 | 212 | 18 | 8.24 | 12.36 | 1.15 | 1.73
10 | ФЕР46-04-009-01 | Разборка бетонного пола приямка НР, (25 руб.): 110% от ФОТ СП, (16 руб.): 70% от ФОТ | 1 м3 | 0.22 | 359.96 | 81.08 | 278.88 | 23.91 | 79 | 18 | 61 | 5 | 8.93 | 1.96 | 2.26 | 0.5
11 | ФЕР46-02-009-02 | Отбивка штукатурки с поверхностей стен и потолков: кирпичных НР, (529 руб.): 110% от ФОТ СП, (337 руб.): 70% от ФОТ | 100 м2 | 2.7 | 178 | 178 |  |  | 481 | 481 |  |  | 22.82 | 61.61
Раздел 2. 1-ый этаж
12 | ФЕР46-04-001-04 | Разборка перегородок кирпичных НР, (1827 руб.): 110% от ФОТ СП, (1163 руб.): 70% от ФОТ | 1 м3 | 19.5 | 214.92 | 73.01 | 141.91 | 12.17 | 4191 | 1424 | 2767 | 237 | 8.24 | 160.68 | 1.15 | 22.43
13 | ФЕРр56-09-01 | Демонтаж дверных коробок в каменных стенах с: отбивкой штукатурки откосов НР, (352 руб.): 82% от ФОТ СП, (266 руб.): 62% от ФОТ | 100 шт. коробок | 0.29 | 1967.24 | 1437.81 | 529.43 | 42 | 570 | 417 | 153 | 12 | 179.3 | 52 | 3.97 | 1.15
14 | ФЕРр56-10-01 | Снятие дверных полотен НР, (194 руб.): 82% от ФОТ СП, (147 руб.): 62% от ФОТ | 100 м2 дверных полотен | 0.823 | 288.29 | 288.29 |  |  | 237 | 237 |  |  | 36.28 | 29.86
15 | ФЕРр56-01-01 | Демонтаж оконных коробок в каменных стенах с: отбивкой штукатурки откосов НР, (352 руб.): 82% от ФОТ СП, (266 руб.): 62% от ФОТ | 100 шт. коробок | 0.4 | 1258.24 | 1050.98 | 207.26 | 22.75 | 503 | 420 | 83 | 9 | 128.73 | 51.49 | 2.15 | 0.86
16 | ФЕРр56-02-02 | Снятие оконных переплетов: остекленных НР, (400 руб.): 82% от ФОТ СП, (303 руб.): 62% от ФОТ | 100 м2 оконных переплетов | 1.284 | 388.36 | 369.76 | 18.6 | 9.84 | 499 | 475 | 24 | 13 | 46.11 | 59.21 | 0.93 | 1.19
17 | ФЕР46-03-007-03 | Пробивка проемов в конструкциях: из кирпича НР, (362 руб.): 110% от ФОТ СП, (230 руб.): 70% от ФОТ | 1 м3 | 2.4 | 423.77 | 110.33 | 313.44 | 26.87 | 1017 | 265 | 752 | 64 | 12.3 | 29.52 | 2.54 | 6.1
18 | ФЕР10-05-002-01 | Устройство перегородок с одинарным металлическим каркасом и двухслойной обшивкой с обеих сторон (С 112): глухих НР, (717 руб.): 118% от ФОТ СП, (383 руб.): 63% от ФОТ | 100 м2 перегородки за вычетом проемов | 0.508 | 10764.93 | 1197.24 | 10.31 |  | 5469 | 608 | 5 |  | 132 | 67.06
19 | ФЕР10-06-031-01 | Устройство перегородок с одинарным металлическим каркасом и однослойной обшивкой с обеих сторон (С 361): глухих НР, (231 руб.): 118% от ФОТ СП, (123 руб.): 63% от ФОТ | 100 м2 перегородки за вычетом проемов | 0.208 | 10161.38 | 943.28 | 24.12 |  | 2114 | 196 | 5 |  | 104 | 21.63
20 | ФСЦМ-104-0013 | Маты минераловатные , толщина 40 мм | м3 | 2.95 | 542.4 |  |  |  | 1600
21 | ФЕР10-06-032-01 | Зашивка проемов НР, (171 руб.): 118% от ФОТ СП, (91 руб.): 63% от ФОТ | 100 м2 перегородки за вычетом проемов | 0.111 | 14603.86 | 1306.08 | 10.31 |  | 1621 | 145 | 1 |  | 144 | 15.98
22 | ФЕРр57-02-03 | Разборка покрытий полов: из керамических плиток НР, (4 руб.): 80% от ФОТ СП, (3 руб.): 68% от ФОТ | 100 м2 покрытий | 0.008 | 624.61 | 595.81 | 28.8 | 15.24 | 5 | 5 |  |  | 69.87 | 0.56 | 1.44 | 0.01
23 | ФЕРр57-02-04 | Разборка покрытий полов: цементных НР, (8 руб.): 80% от ФОТ СП, (7 руб.): 68% от ФОТ | 100 м2 покрытий | 0.008 | 3545.52 | 948.24 | 2597.28 | 222.18 | 28 | 8 | 20 | 2 | 111.2 | 0.89 | 21 | 0.17
24 | ФЕРр51-03-02 | Изменение уровня пола в здании: выемкой грунта с погрузкой НР, (17 руб.): 75% от ФОТ СП, (10 руб.): 45% от ФОТ | 100 м3 грунта | 0.0048 | 4968.9 | 4828.91 | 1.51 | 0.21 | 24 | 23 |  |  | 619 | 2.97 | 0.02
Раздел 3. 2-ой этаж
25 | ФЕРр56-01-01 | Демонтаж оконных коробок в каменных стенах с: отбивкой штукатурки откосов НР, (440 руб.): 82% от ФОТ СП, (332 руб.): 62% от ФОТ | 100 шт. коробок | 0.5 | 1258.24 | 1050.98 | 207.26 | 22.75 | 629 | 525 | 104 | 11 | 128.73 | 64.37 | 2.15 | 1.08
26 | ФЕРр56-02-02 | Снятие оконных переплетов: остекленных НР, (663 руб.): 82% от ФОТ СП, (502 руб.): 62% от ФОТ | 100 м2 оконных переплетов | 2.132 | 388.36 | 369.76 | 18.6 | 9.84 | 828 | 788 | 40 | 21 | 46.11 | 98.31 | 0.93 | 1.98
27 | ФЕР46-04-001-04 | Разборка перегородок кирпичных НР, (1724 руб.): 110% от ФОТ СП, (1097 руб.): 70% от ФОТ | 1 м3 | 18.4 | 214.92 | 73.01 | 141.91 | 12.17 | 3955 | 1343 | 2612 | 224 | 8.24 | 151.62 | 1.15 | 21.16
28 | ФЕР46-03-007-03 | Пробивка проемов в конструкциях: из кирпича НР, (61 руб.): 110% от ФОТ СП, (39 руб.): 70% от ФОТ | 1 м3 | 0.4 | 423.77 | 110.33 | 313.44 | 26.87 | 170 | 44 | 126 | 11 | 12.3 | 4.92 | 2.54 | 1.02
29 | ФЕР10-06-031-01 | Устройство перегородок с одинарным металлическим каркасом и однослойной обшивкой с обеих сторон (С 361): глухих НР, (322 руб.): 118% от ФОТ СП, (172 руб.): 63% от ФОТ | 100 м2 перегородки за вычетом проемов | 0.289 | 10161.38 | 943.28 | 24.12 |  | 2937 | 273 | 7 |  | 104 | 30.06
30 | ФЕР10-05-002-01 | Устройство перегородок с одинарным металлическим каркасом и двухслойной обшивкой с обеих сторон (С 112): глухих НР, (2243 руб.): 118% от ФОТ СП, (1198 руб.): 63% от ФОТ | 100 м2 перегородки за вычетом проемов | 1.588 | 10764.93 | 1197.24 | 10.31 |  | 17095 | 1901 | 16 |  | 132 | 209.62
31 | ФСЦМ-104-0013 | Маты минераловатные , толщина 40 мм | м3 | 7.73 | 542.4 |  |  |  | 4193
32 | ФЕР10-06-032-01 | Зашивка проемов НР, (81 руб.): 118% от ФОТ СП, (43 руб.): 63% от ФОТ | 100 м2 перегородки за вычетом проемов | 0.053 | 14603.86 | 1306.08 | 10.31 |  | 774 | 69 | 1 |  | 144 | 7.63
33 | ФЕР46-04-010-02 | Разборка сцены НР, (96 руб.): 110% от ФОТ СП, (61 руб.): 70% от ФОТ | 100 м2 покрытия | 0.315 | 311.13 | 238.13 | 73 | 38.62 | 98 | 75 | 23 | 12 | 30.53 | 9.62 | 3.65 | 1.15
Раздел 4. 3-ий этаж
34 | ФЕРр56-01-01 | Демонтаж оконных коробок в каменных стенах с: отбивкой штукатурки откосов НР, (344 руб.): 82% от ФОТ СП, (260 руб.): 62% от ФОТ | 100 шт. коробок | 0.39 | 1258.24 | 1050.98 | 207.26 | 22.75 | 491 | 410 | 81 | 9 | 128.73 | 50.2 | 2.15 | 0.84
35 | ФЕРр56-02-02 | Снятие оконных переплетов: остекленных НР, (460 руб.): 82% от ФОТ СП, (348 руб.): 62% от ФОТ | 100 м2 оконных переплетов | 1.476 | 388.36 | 369.76 | 18.6 | 9.84 | 573 | 546 | 27 | 15 | 46.11 | 68.06 | 0.93 | 1.37
36 | ФЕР10-06-031-01 | Устройство перегородок с одинарным металлическим каркасом и однослойной обшивкой с обеих сторон (С 361): глухих НР, (99 руб.): 118% от ФОТ СП, (53 руб.): 63% от ФОТ | 100 м2 перегородки за вычетом проемов | 0.089 | 10161.38 | 943.28 | 24.12 |  | 904 | 84 | 2 |  | 104 | 9.26
37 | ФЕР10-05-002-01 | Устройство перегородок с одинарным металлическим каркасом и двухслойной обшивкой с обеих сторон (С 112): глухих НР, (119 руб.): 118% от ФОТ СП, (64 руб.): 63% от ФОТ | 100 м2 перегородки за вычетом проемов | 0.084 | 10764.93 | 1197.24 | 10.31 |  | 904 | 101 | 1 |  | 132 | 11.09
38 | ФСЦМ-104-0013 | Маты минераловатные , толщина 40 мм | м3 | 0.71 | 542.4 |  |  |  | 385
Раздел 5. Проемы
Двери
39 | ФСЦМ-202-0041 | Дверь противопожарная | т | 0.9685 | 22540.48 |  |  |  | 21830
40 | ФЕР26-01-042-01 | Установка дверей с тепловой изоляцией: в кирпичных перегородках НР, (516 руб.): 100% от ФОТ СП, (361 руб.): 70% от ФОТ | 100 м2 проемов по наружному обводу коробок | 0.2076 | 28406.24 | 2484.53 | 608.13 |  | 5897 | 516 | 126 |  | 291.27 | 60.47 | 7.77 | 1.61
41 | ФЕР26-01-042-02 | Установка дверей с тепловой изоляцией: в кирпичных стенах НР, (99 руб.): 100% от ФОТ СП, (69 руб.): 70% от ФОТ | 100 м2 проемов по наружному обводу коробок | 0.0426 | 33326.04 | 2326.9 | 730.84 |  | 1420 | 99 | 31 |  | 272.79 | 11.62 | 9.42 | 0.4
42 | ФЕР10-01-047-01 | Установка блоков из ПХВ в наружных и внутренних дверных проемах в каменных стенах площадью проема до 3 м2 НР, (1908 руб.): 118% от ФОТ СП, (1019 руб.): 63% от ФОТ | 100 м2 проемов | 0.90237 | 243846.57 | 1778.85 | 386.45 | 13.67 | 220040 | 1605 | 349 | 12 | 201 | 181.38 | 4.62 | 4.17
43 | ФЕР10-01-047-02 | Установка блоков из ПХВ в наружных и внутренних дверных проемах в каменных стенах площадью проема более 3 м2 НР, (1423 руб.): 118% от ФОТ СП, (760 руб.): 63% от ФОТ | 100 м2 проемов | 1.0983 | 237017.36 | 1091.71 | 325.48 | 6.77 | 260309 | 1199 | 357 | 7 | 124.91 | 137.18 | 4.09 | 4.49
Окна
45 | ФЕР10-01-034-03 | Установка в жилых и общественных зданиях оконных блоков из ПВХ профилей поворотных (откидных, поворотно-откидных) с площадью проема до 2 м2 одностворчатых НР, (863 руб.): 118% от ФОТ СП, (461 руб.): 63% от ФОТ | 100 м2 проёмов | 0.38218 | 127514.34 | 1888.54 | 409.79 | 22.92 | 48733 | 722 | 157 | 9 | 216.08 | 82.58 | 5.33 | 2.04
46 | ФЕР10-01-034-04 | Установка в жилых и общественных зданиях оконных блоков из ПВХ профилей поворотных (откидных, поворотно-откидных) с площадью проема более 2 м2 одностворчатых НР, (7449 руб.): 118% от ФОТ СП, (3977 руб.): 63% от ФОТ | 100 м2 проёмов | 4.4505 | 123017.68 | 1410.02 | 352.64 | 8.59 | 547488 | 6275 | 1569 | 38 | 161.33 | 718 | 4.23 | 18.83
Раздел 6. Внутренняя отделка
48 | ФЕР15-04-005-06 | Улучшенная окраска поливинилацетатными водоэмульсионными составами по сборным конструкциям, подготовленным под окраску: потолков НР, (6735 руб.): 105% от ФОТ СП, (3528 руб.): 55% от ФОТ | 100 м2 окрашиваемой поверхности | 24.89 | 1356.71 | 256.54 | 7.74 | 1.16 | 33769 | 6385 | 193 | 29 | 28.6 | 711.85 | 0.11 | 2.74
49 | ФЕР15-02-016-03 | Улучшенное оштукатуривание поверхностей цементно-известковым или цементным раствором по камню и бетону: стен НР, (2479 руб.): 105% от ФОТ СП, (1299 руб.): 55% от ФОТ | 100 м2 оштукатуриваемой поверхности | 2.7 | 2038.32 | 807.75 | 100.19 | 66.55 | 5503 | 2181 | 271 | 180 | 85.84 | 231.77 | 6.29 | 16.98
50 | ФЕР15-04-006-03 | Покрытие поверхностей грунтовкой глубокого проникновения за 1 раз стен НР, (179 руб.): 105% от ФОТ СП, (94 руб.): 55% от ФОТ | 100 м2 покрытия | 2.7 | 327.88 | 63.01 | 0.95 | 0.13 | 885 | 170 | 3 |  | 6.55 | 17.69 | 0.02 | 0.05
51 | ФЕР15-04-005-03 | Улучшенная окраска поливинилацетатными водоэмульсионными составами по штукатурке: стен НР, (15811 руб.): 105% от ФОТ СП, (8282 руб.): 55% от ФОТ | 100 м2 окрашиваемой поверхности | 38.95 | 1591.43 | 384.81 | 11.71 | 1.8 | 61986 | 14988 | 456 | 70 | 42.9 | 1670.96 | 0.17 | 6.62
52 | ФЕР15-04-048-05 | Отделка стен внутри помещений мелкозернистыми декоративными покрытиями из минеральных или полимерминеральных пастовых составов на латексной основе по поверхности, состав с наполнителем: из микроминерала (зерно до 0,7 мм) НР, (2565 руб.): 105% от ФОТ СП, (1344 руб.): 55% от ФОТ | 100 м2 отделываемой поверхности | 6.85 | 7586.87 | 353.85 | 32.92 | 2.75 | 51970 | 2424 | 226 | 19 | 33.7 | 230.85 | 0.26 | 1.78
53 | ФЕР15-01-019-05 | Гладкая облицовка стен, столбов, пилястр и откосов (без карнизных, плинтусных и угловых плиток) без установки плиток туалетного гарнитура на клее из сухих смесей: по кирпичу и бетону НР, (8731 руб.): 105% от ФОТ СП, (4573 руб.): 55% от ФОТ | 100 м2 поверхности облицовки | 5.6 | 10686.77 | 1467.37 | 28.72 | 17.46 | 59846 | 8217 | 161 | 98 | 159.67 | 894.15 | 1.65 | 9.24
Металлические перемычки
54 | ФЕРр53-25-01 | Устройство металлических перемычек в стенах существующих зданий НР, (158 руб.): 86% от ФОТ СП, (129 руб.): 70% от ФОТ | т металлоконструкций перемычек | 0.1278 | 11334.08 | 1432.76 | 83.71 | 7.09 | 1448 | 183 | 11 | 1 | 165.88 | 21.2 | 0.67 | 0.09
55 | ФЕРр56-23-01 | Обрамление проемов угловой сталью НР, (49 руб.): 82% от ФОТ СП, (37 руб.): 62% от ФОТ | т металлоконструкций | 0.1493 | 6723.7 | 394.56 | 18.62 | 5.08 | 1004 | 59 | 3 | 1 | 44 | 6.57 | 0.48 | 0.07
56 | ФЕР15-02-036-01 | Улучшенная штукатурка по сетке откосов НР, (38 руб.): 105% от ФОТ СП, (20 руб.): 55% от ФОТ | 100 м2 оштукатуриваемой поверхности | 0.03 | 6001.13 | 1194.24 | 38.6 | 15.24 | 180 | 36 | 1 |  | 129.95 | 3.9 | 1.44 | 0.04
Раздел 7. Полы
57 | ФЕРр57-02-01 | Разборка покрытий полов: из линолеума и релина НР, (901 руб.): 80% от ФОТ СП, (766 руб.): 68% от ФОТ | 100 м2 покрытий | 12.48 | 91.46 | 88.86 | 2.6 | 1.38 | 1141 | 1109 | 32 | 17 | 11.39 | 142.15 | 0.13 | 1.62
58 | ФЕРр57-02-03 | Разборка покрытий полов: из керамических плиток НР, (4531 руб.): 80% от ФОТ СП, (3852 руб.): 68% от ФОТ | 100 м2 покрытий | 9.27 | 624.61 | 595.81 | 28.8 | 15.24 | 5790 | 5523 | 267 | 141 | 69.87 | 647.69 | 1.44 | 13.35
59 | ФЕРр57-02-04 | Разборка покрытий полов: цементных НР, (8680 руб.): 80% от ФОТ СП, (7378 руб.): 68% от ФОТ | 100 м2 покрытий | 9.27 | 3545.52 | 948.24 | 2597.28 | 222.18 | 32867 | 8790 | 24077 | 2060 | 111.2 | 1030.82 | 21 | 194.67
60 | ФЕРр57-02-09 | Разборка покрытий полов: дощатых НР, (5825 руб.): 80% от ФОТ СП, (4951 руб.): 68% от ФОТ | 100 м2 покрытий | 23.65 | 315.98 | 298.78 | 17.2 | 9.1 | 7473 | 7066 | 407 | 215 | 38.3 | 905.8 | 0.86 | 20.34
61 | ФЕРр57-01-02 | Разборка оснований покрытия полов: лаг из досок и брусков НР, (1132 руб.): 80% от ФОТ СП, (962 руб.): 68% от ФОТ | 100 м2 основания | 23.65 | 59.83 | 59.83 |  |  | 1415 | 1415 |  |  | 7.67 | 181.4
тип1
62 | ФЕР11-01-011-01 | Устройство стяжек из Ветонита: толщиной 20 мм НР, (5026 руб.): 123% от ФОТ СП, (3065 руб.): 75% от ФОТ | 100 м2 стяжки | 12.48 | 1470.97 | 313.96 | 29.94 | 13.44 | 18358 | 3918 | 374 | 168 | 39.51 | 493.08 | 1.27 | 15.85
63 | ФСЦМ-402-0005 | Раствор готовый кладочный цементный марки 150 | м3 | -25.46 | 548.3 |  |  |  | -13960
64 | ФСЦМ-101-1930 | Ветонит 5000 Расход:1,5кг на м2 на 1мм | т | 37.44 | 11416 |  |  |  | 427415
65 | ФЕР11-01-036-02 | Устройство покрытий из линолеума на клее: КН-2 НР, (5546 руб.): 123% от ФОТ СП, (3382 руб.): 75% от ФОТ | 100 м2 покрытия | 12.48 | 6931.85 | 352.32 | 44.7 | 8.99 | 86509 | 4397 | 558 | 112 | 42.4 | 529.15 | 0.85 | 10.61
66 | ФЕР11-01-040-01 | Устройство плинтусов поливинилхлоридных: на клее КН-2 НР, (1448 руб.): 123% от ФОТ СП, (883 руб.): 75% от ФОТ | 100 м плинтусов | 13.35 | 555.35 | 87.86 | 2.26 | 0.32 | 7414 | 1173 | 30 | 4 | 8.99 | 120.02 | 0.03 | 0.4
Тип2
67 | ФЕР11-01-011-01 | Устройство стяжек из Ветонита: толщиной 20 мм НР, (2537 руб.): 123% от ФОТ СП, (1547 руб.): 75% от ФОТ | 100 м2 стяжки | 6.3 | 1470.97 | 313.96 | 29.94 | 13.44 | 9267 | 1978 | 189 | 85 | 39.51 | 248.91 | 1.27 | 8
68 | ФСЦМ-402-0005 | Раствор готовый кладочный цементный марки 150 | м3 | -12.85 | 548.3 |  |  |  | -7046
69 | ФСЦМ-101-1930 | Ветонит 5000 Расход:1,5кг на м2 на 1мм | т | 18.9 | 11416 |  |  |  | 215762
70 | ФЕР11-01-027-06 | Устройство покрытий на растворе из сухой смеси с приготовлением раствора в построечных условиях из плиток: гладких неглазурованных керамических для полов одноцветных НР, (8502 руб.): 123% от ФОТ СП, (5184 руб.): 75% от ФОТ | 100 м2 покрытия | 6.3 | 9027.91 | 1046.88 | 122.13 | 50.34 | 56876 | 6595 | 769 | 317 | 119.78 | 754.61 | 4.5 | 28.35
71 | ФЕР11-01-039-04 | Устройство плинтусов: из плиток керамических НР, (1867 руб.): 123% от ФОТ СП, (1139 руб.): 75% от ФОТ | 100 м плинтусов | 6.74 | 2713.59 | 224.61 | 4.52 | 0.63 | 18290 | 1514 | 30 | 4 | 23.6 | 159.06 | 0.06 | 0.4
Тип3
72 | ФЕР11-01-004-01 | Устройство гидроизоляции оклеечной рулонными материалами на мастике первый слой НР, (807 руб.): 123% от ФОТ СП, (492 руб.): 75% от ФОТ | 100 м2 изолируемой поверхности | 1.235 | 2739.4 | 520.46 | 309.99 | 10.37 | 3383 | 643 | 383 | 13 | 46.18 | 57.03 | 0.98 | 1.21
73 | ФССЦ-101-1742 | Толь с крупнозернистой посыпкой гидроизоляционный марки ТГ-350 | м2 | -143.3 | 5.71 |  |  |  | -818
74 | Прайс-лист | Унифлекс ХПП-3 Цена:63/1,18/4,9*1,02 | м2 | 143.3 | 11.11 |  |  |  | 1592
75 | ФЕР11-01-011-01 | Устройство стяжек : толщиной 20 мм НР, (383 руб.): 123% от ФОТ СП, (233 руб.): 75% от ФОТ | 100 м2 стяжки | 0.95 | 1470.97 | 313.96 | 29.94 | 13.44 | 1397 | 298 | 28 | 13 | 39.51 | 37.53 | 1.27 | 1.21
76 | ФСЦМ-402-0005 | Раствор готовый кладочный цементный марки 150 | м3 | -1.938 | 548.3 |  |  |  | -1063
77 | ФСЦМ-101-1930 | Ветонит 5000 Расход:1,5кг на м2 на 1мм | т | 2.85 | 11416 |  |  |  | 32536
78 | ФЕР11-01-027-06 | Устройство покрытий на растворе из сухой смеси с приготовлением раствора в построечных условиях из плиток: гладких неглазурованных керамических для полов одноцветных НР, (1283 руб.): 123% от ФОТ СП, (782 руб.): 75% от ФОТ | 100 м2 покрытия | 0.95 | 9027.91 | 1046.88 | 122.13 | 50.34 | 8577 | 995 | 116 | 48 | 119.78 | 113.79 | 4.5 | 4.28
79 | ФЕР11-01-039-04 | Устройство плинтусов: из плиток керамических НР, (280 руб.): 123% от ФОТ СП, (171 руб.): 75% от ФОТ | 100 м плинтусов | 1.01 | 2713.59 | 224.61 | 4.52 | 0.63 | 2741 | 227 | 5 | 1 | 23.6 | 23.84 | 0.06 | 0.06
тип4
80 | ФЕР11-01-011-01 | Устройство стяжек из Ветонита: толщиной 20 мм НР, (467 руб.): 123% от ФОТ СП, (285 руб.): 75% от ФОТ | 100 м2 стяжки | 1.16 | 1470.97 | 313.96 | 29.94 | 13.44 | 1706 | 364 | 35 | 16 | 39.51 | 45.83 | 1.27 | 1.47
81 | ФСЦМ-402-0005 | Раствор готовый кладочный цементный марки 150 | м3 | -2.366 | 548.3 |  |  |  | -1297
82 | ФСЦМ-101-1930 | Ветонит 5000 Расход:1,5кг на м2 на 1мм | т | 3.48 | 11416 |  |  |  | 39728
83 | ФЕР11-01-027-06 | Устройство покрытий на растворе из сухой смеси с приготовлением раствора в построечных условиях из плиток: гладких неглазурованных керамических для полов одноцветных НР, (1565 руб.): 123% от ФОТ СП, (954 руб.): 75% от ФОТ | 100 м2 покрытия | 1.16 | 9027.91 | 1046.88 | 122.13 | 50.34 | 10472 | 1214 | 142 | 58 | 119.78 | 138.94 | 4.5 | 5.22
84 | ФЕР11-01-039-04 | Устройство плинтусов: из плиток керамических НР, (344 руб.): 123% от ФОТ СП, (210 руб.): 75% от ФОТ | 100 м плинтусов | 1.2412 | 2713.59 | 224.61 | 4.52 | 0.63 | 3368 | 279 | 6 | 1 | 23.6 | 29.29 | 0.06 | 0.07
Тип5
85 | ФЕР11-01-011-01 | Устройство стяжек цементных: толщиной 20 мм НР, (462 руб.): 123% от ФОТ СП, (282 руб.): 75% от ФОТ | 100 м2 стяжки | 1.15 | 1470.97 | 313.96 | 29.94 | 13.44 | 1692 | 361 | 34 | 15 | 39.51 | 45.44 | 1.27 | 1.46
86 | ФЕР11-01-011-02 | Устройство стяжек цементных: на каждые 5 мм изменения толщины стяжки добавлять или исключать к расценке 11-01-011-01 КОЭФ. К ПОЗИЦИИ: Новый коэффициент ПЗ=5; ОЗП=5; ЭМ=5; ЗПМ=5; МАТ=5; ТЗ=5; ТЗМ=5 НР, (44 руб.): 123% от ФОТ СП, (27 руб.): 75% от ФОТ | 100 м2 стяжки | 1.15 | 1444.8 | 19.85 | 26.8 | 11.1 | 1662 | 23 | 31 | 13 | 2.5 | 2.88 | 1.05 | 1.21
87 | ФЕР11-01-027-06 | Устройство покрытий на растворе из сухой смеси с приготовлением раствора в построечных условиях из плиток: гладких неглазурованных керамических для полов одноцветных НР, (1552 руб.): 123% от ФОТ СП, (947 руб.): 75% от ФОТ | 100 м2 покрытия | 1.15 | 9027.91 | 1046.88 | 122.13 | 50.34 | 10382 | 1204 | 140 | 58 | 119.78 | 137.75 | 4.5 | 5.18
88 | ФЕР11-01-039-04 | Устройство плинтусов: из плиток керамических НР, (341 руб.): 123% от ФОТ СП, (208 руб.): 75% от ФОТ | 100 м плинтусов | 1.23 | 2713.59 | 224.61 | 4.52 | 0.63 | 3338 | 276 | 6 | 1 | 23.6 | 29.03 | 0.06 | 0.07
Тип6
89 | ФЕР11-01-004-01 | Устройство гидроизоляции оклеечной рулонными материалами на мастике первый слой НР, (102 руб.): 123% от ФОТ СП, (62 руб.): 75% от ФОТ | 100 м2 изолируемой поверхности | 0.156 | 2739.4 | 520.46 | 309.99 | 10.37 | 427 | 81 | 48 | 2 | 46.18 | 7.2 | 0.98 | 0.15
90 | ФССЦ-101-1742 | Толь с крупнозернистой посыпкой гидроизоляционный марки ТГ-350 | м2 | -18.1 | 5.71 |  |  |  | -103
91 | Прайс-лист | Унифлекс ХПП-3 Цена:63/1,18/4,9*1,02 | м2 | 18.1 | 11.11 |  |  |  | 201
92 | ФЕР11-01-011-01 | Устройство стяжек цементных: толщиной 20 мм НР, (49 руб.): 123% от ФОТ СП, (30 руб.): 75% от ФОТ | 100 м2 стяжки | 0.12 | 1470.97 | 313.96 | 29.94 | 13.44 | 177 | 38 | 4 | 2 | 39.51 | 4.74 | 1.27 | 0.15
93 | ФЕР11-01-011-02 | Устройство стяжек цементных: на каждые 5 мм изменения толщины стяжки добавлять или исключать к расценке 11-01-011-01 КОЭФ. К ПОЗИЦИИ: Новый коэффициент ПЗ=5; ОЗП=5; ЭМ=5; ЗПМ=5; МАТ=5; ТЗ=5; ТЗМ=5 НР, (4 руб.): 123% от ФОТ СП, (2 руб.): 75% от ФОТ | 100 м2 стяжки | 0.12 | 1444.8 | 19.85 | 26.8 | 11.1 | 173 | 2 | 3 | 1 | 2.5 | 0.3 | 1.05 | 0.13
94 | ФЕР11-01-027-06 | Устройство покрытий на растворе из сухой смеси с приготовлением раствора в построечных условиях из плиток: гладких неглазурованных керамических для полов одноцветных НР, (162 руб.): 123% от ФОТ СП, (99 руб.): 75% от ФОТ | 100 м2 покрытия | 0.12 | 9027.91 | 1046.88 | 122.13 | 50.34 | 1083 | 126 | 15 | 6 | 119.78 | 14.37 | 4.5 | 0.54
95 | ФЕР11-01-039-04 | Устройство плинтусов: из плиток керамических НР, (36 руб.): 123% от ФОТ СП, (22 руб.): 75% от ФОТ | 100 м плинтусов | 0.1284 | 2713.59 | 224.61 | 4.52 | 0.63 | 348 | 29 | 1 |  | 23.6 | 3.03 | 0.06 | 0.01
Тип7
96 | ФЕР11-01-009-01 | Устройство тепло- и звукоизоляции сплошной из плит: или матов минераловатных или стекловолокнистых НР, (905 руб.): 123% от ФОТ СП, (552 руб.): 75% от ФОТ | 100 м2 изолируемой поверхности | 2.76 | 2566.67 | 254.49 | 77.49 | 12.27 | 7084 | 702 | 214 | 34 | 28.38 | 78.33 | 1.16 | 3.2
97 | ФССЦ-104-0013 | Маты минераловатные прошивные без обкладок М-125, толщина 40 мм | м3 | -11.37 | 542.4 |  |  |  | -6167
98 | Прайс-лист | Стенофлекс т.5мм цена:27,92/1,18/4,9*1,02 | м2 | 284.28 | 4.93 |  |  |  | 1402
99 | ФЕР11-01-002-09 | Устройство подстилающих слоев: бетонных НР, (219 руб.): 123% от ФОТ СП, (134 руб.): 75% от ФОТ | 1 м3 подстилающего слоя | 12.144 | 634.46 | 14.69 | 0.24 |  | 7705 | 178 | 3 |  | 1.8 | 21.86
100 | ФЕР06-01-015-10 | Армирование подстилающих слоев и набетонок НР, (66 руб.): 105% от ФОТ СП, (41 руб.): 65% от ФОТ | 1 т | 0.552 | 6081.97 | 111.86 | 34.51 | 2.16 | 3357 | 62 | 19 | 1 | 12.64 | 6.98 | 0.38 | 0.21
101 | ФЕР11-01-036-03 | Устройство покрытий из GraboFLEх256/Т НР, (514 руб.): 123% от ФОТ СП, (314 руб.): 75% от ФОТ | 100 м2 покрытия | 2.76 | 185.91 | 142.92 | 42.99 | 8.68 | 513 | 394 | 119 | 24 | 17.2 | 47.47 | 0.82 | 2.26
102 | Прайс-лист | Синтетическое покрытие GraboFLEх256/Тцена:24,37*42/1,18/4,9*1,02 | м2 | 284.28 | 180.56 |  |  |  | 51330
Подвал
103 | ФЕР11-01-004-01 | Устройство гидроизоляции оклеечной рулонными материалами на мастике первый слой НР, (306 руб.): 123% от ФОТ СП, (187 руб.): 75% от ФОТ | 100 м2 изолируемой поверхности | 0.468 | 2739.4 | 520.46 | 309.99 | 10.37 | 1282 | 244 | 145 | 5 | 46.18 | 21.61 | 0.98 | 0.46
104 | ФССЦ-101-1742 | Толь с крупнозернистой посыпкой гидроизоляционный марки ТГ-350 | м2 | -54.29 | 5.71 |  |  |  | -310
105 | Прайс-лист | Унифлекс ХПП-3 Цена:63/1,18/4,9*1,02 | м2 | 54.29 | 11.11 |  |  |  | 603
106 | ФЕР11-01-009-01 | Устройство тепло- и звукоизоляции сплошной из плит: или матов минераловатных или стекловолокнистых НР, (118 руб.): 123% от ФОТ СП, (72 руб.): 75% от ФОТ | 100 м2 изолируемой поверхности | 0.36 | 2566.67 | 254.49 | 77.49 | 12.27 | 924 | 92 | 28 | 4 | 28.38 | 10.22 | 1.16 | 0.42
107 | ФССЦ-104-0013 | Маты минераловатные прошивные без обкладок М-125, толщина 40 мм | м3 | -1.483 | 542.4 |  |  |  | -804
108 | ФССЦ-104-0103 | Плиты теплоизоляционные из пенопласта полистирольного ПСБС-40 | м3 | 0.9 | 994.4 |  |  |  | 895
109 | ФЕР11-01-005-01 | Устройство гидроизоляции из полиэтиленовой пленки на бутилкаучуковом клее, с защитой рубероидом: первый слой НР, (694 руб.): 123% от ФОТ СП, (423 руб.): 75% от ФОТ | 100 м2 изолируемой поверхности | 0.36 | 4204.9 | 1564.16 | 35 | 3.81 | 1514 | 563 | 13 | 1 | 153.18 | 55.14 | 0.36 | 0.13
110 | ФССЦ-101-1746 | Рубероид кровельный с мелкой посыпкой РМ-350 | м2 | -40.32 | 6.48 |  |  |  | -261
111 | ФЕР11-01-011-01 | Устройство стяжек : толщиной 20 мм НР, (145 руб.): 123% от ФОТ СП, (89 руб.): 75% от ФОТ | 100 м2 стяжки | 0.36 | 1470.97 | 313.96 | 29.94 | 13.44 | 530 | 113 | 11 | 5 | 39.51 | 14.22 | 1.27 | 0.46
112 | ФЕР11-01-027-06 | Устройство покрытий на растворе из сухой смеси с приготовлением раствора в построечных условиях из плиток: гладких неглазурованных керамических для полов одноцветных НР, (486 руб.): 123% от ФОТ СП, (296 руб.): 75% от ФОТ | 100 м2 покрытия | 0.36 | 9027.91 | 1046.88 | 122.13 | 50.34 | 3250 | 377 | 44 | 18 | 119.78 | 43.12 | 4.5 | 1.62
Раздел 8. Выход через приямок в осях А/4-5
113 | ФЕР01-02-057-03 | Разработка грунта вручную НР, (418 руб.): 80% от ФОТ СП, (235 руб.): 45% от ФОТ | 100 м3 грунта | 0.27 | 1934.4 | 1934.4 |  |  | 522 | 522 |  |  | 248 | 66.96
114 | ФЕР07-05-001-01 | Установка блоков стен подвалов массой: до 0,5 т НР, (129 руб.): 155% от ФОТ СП, (83 руб.): 100% от ФОТ | 100 шт. сборных конструкций | 0.12 | 3367.6 | 461.82 | 2036.02 | 236.66 | 404 | 55 | 244 | 28 | 52.84 | 6.34 | 21.48 | 2.58
115 | ФЕР07-05-001-02 | Установка блоков стен подвалов массой: до 1 т НР, (91 руб.): 155% от ФОТ СП, (59 руб.): 100% от ФОТ | 100 шт. сборных конструкций | 0.06 | 4789.46 | 648.07 | 2857.72 | 328.05 | 287 | 39 | 171 | 20 | 74.15 | 4.45 | 30.19 | 1.81
116 | ФССЦ-441-1001 | Блоки фундаментные | м3 | 4.512 | 682 |  |  |  | 3077
117 | ФЕР01-02-061-02 | Засыпка вручную траншей, пазух котлованов и ям, группа грунтов: 2 НР, (41 руб.): 80% от ФОТ СП, (23 руб.): 45% от ФОТ | 100 м3 грунта | 0.07 | 727.06 | 727.06 |  |  | 51 | 51 |  |  | 97.2 | 6.8
118 | ФЕР01-02-005-01 | Уплотнение грунта пневматическими трамбовками, группа грунтов: 1, 2 НР, (9 руб.): 95% от ФОТ СП, (5 руб.): 50% от ФОТ | 100 м3 уплотненного грунта | 0.07 | 440.28 | 106.88 | 333.4 | 30.58 | 31 | 7 | 24 | 2 | 12.53 | 0.88 | 3.04 | 0.21
119 | ФЕР06-01-001-13 | Вставки из бетона между фбс НР, (25 руб.): 105% от ФОТ СП, (16 руб.): 65% от ФОТ | 100 м3 бетона, бутобетона и железобетона в деле | 0.0046 | 68288.77 | 5103.16 | 1768.32 | 250.44 | 314 | 23 | 8 | 1 | 598.26 | 2.75 | 19.7 | 0.09
120 | ФЕР06-01-001-01 | Устройство бетонной подготовки под стенку НР, (6 руб.): 105% от ФОТ СП, (4 руб.): 65% от ФОТ | 100 м3 бетона, бутобетона и железобетона в деле | 0.0042 | 57787.79 | 1271.63 | 921.89 | 140.13 | 243 | 5 | 4 | 1 | 163.03 | 0.68 | 10.51 | 0.04
121 | ФЕР08-01-003-07 | Гидроизоляция боковая: обмазочная битумная в 2 слоя по выравненной поверхности бутовой кладки, кирпичу, бетону НР, (38 руб.): 122% от ФОТ СП, (25 руб.): 80% от ФОТ | 100 м2 изолируемой поверхности | 0.1512 | 1173.88 | 201.82 | 73.58 | 2.12 | 177 | 31 | 11 |  | 21.2 | 3.21 | 0.2 | 0.03
122 | ФЕР06-01-001-01 | Устройство бетонной подготовки под ступени НР, (13 руб.): 105% от ФОТ СП, (8 руб.): 65% от ФОТ | 100 м3 бетона, бутобетона и железобетона в деле | 0.009 | 57787.79 | 1271.63 | 921.89 | 140.13 | 520 | 11 | 8 | 1 | 163.03 | 1.47 | 10.51 | 0.09
123 | ФЕР06-01-001-17 | Устройство лестницы из ж/б НР, (107 руб.): 105% от ФОТ СП, (66 руб.): 65% от ФОТ | 100 м3 бетона, бутобетона и железобетона в деле | 0.036 | 179912.68 | 2415.18 | 3086.56 | 417.03 | 6477 | 87 | 111 | 15 | 283.14 | 10.19 | 34.32 | 1.24
124 | ФССЦ-204-0100 | Горячекатаная арматурная сталь класса А-I, А-II, А-III | т | -0.4876 | 5650 |  |  |  | -2755
125 | ФЕР23-01-005-01 | Укладка трубопроводов из керамических канализационных труб диаметром: 100 мм НР, (13 руб.): 130% от ФОТ СП, (9 руб.): 89% от ФОТ | 100 м трубопровода | 0.015 | 4616.84 | 651.22 | 7.54 | 1.06 | 69 | 10 |  |  | 72.6 | 1.09 | 0.1
126 | ФЕР46-04-001-04 | Разобрать часть кирпичной кладки НР, (75 руб.): 110% от ФОТ СП, (48 руб.): 70% от ФОТ | 1 м3 | 0.8 | 214.92 | 73.01 | 141.91 | 12.17 | 172 | 58 | 114 | 10 | 8.24 | 6.59 | 1.15 | 0.92
127 | ФЕР46-02-007-01 | Заложить проем НР, (53 руб.): 110% от ФОТ СП, (34 руб.): 70% от ФОТ | 1 м3 | 0.4 | 947.3 | 119.38 | 2.13 |  | 379 | 48 | 1 |  | 14.63 | 5.85
128 | ФЕР11-01-002-01 | Устройство подстилающих слоев: песчаных НР, (23 руб.): 123% от ФОТ СП, (14 руб.): 75% от ФОТ | 1 м3 подстилающего слоя | 0.845 | 114.61 | 18.77 | 29.16 | 3.01 | 97 | 16 | 25 | 3 | 2.3 | 1.94 | 0.3 | 0.25
129 | ФЕР11-01-002-09 | Устройство подстилающих слоев: бетонных НР, (2 руб.): 123% от ФОТ СП, (2 руб.): 75% от ФОТ | 1 м3 подстилающего слоя | 0.169 | 634.46 | 14.69 | 0.24 |  | 107 | 2 |  |  | 1.8 | 0.3
130 | ФЕР11-01-015-01 | Устройство покрытий бетонных: толщиной 30 мм НР, (7 руб.): 123% от ФОТ СП, (5 руб.): 75% от ФОТ | 100 м2 покрытия | 0.0169 | 2733.29 | 321.27 | 199.48 | 30.05 | 46 | 5 | 3 | 1 | 40.43 | 0.68 | 2.84 | 0.05
131 | ФЕР11-01-015-02 | Устройство покрытий бетонных: на каждые 5 мм изменения толщины КОЭФ. К ПОЗИЦИИ: Новый коэффициент ПЗ=24; ОЗП=24; ЭМ=24; ЗПМ=24; МАТ=24; ТЗ=24; ТЗМ=24 НР, (6 руб.): 123% от ФОТ СП, (4 руб.): 75% от ФОТ | 100 м2 покрытия | 0.0169 | 8467.68 | 227.04 | 101.04 | 48.24 | 143 | 4 | 2 | 1 | 28.56 | 0.48 | 4.56 | 0.08
132 | ФЕР11-01-011-01 | Устройство стяжек цементных: толщиной 20 мм НР, (6 руб.): 123% от ФОТ СП, (4 руб.): 75% от ФОТ | 100 м2 стяжки | 0.0169 | 1470.97 | 313.96 | 29.94 | 13.44 | 25 | 5 | 1 |  | 39.51 | 0.67 | 1.27 | 0.02
Раздел 9. Кровля
133 | ФЕР46-04-008-04 | Разборка покрытий кровель: из волнистых и полуволнистых асбестоцементных листов НР, (519 руб.): 110% от ФОТ СП, (330 руб.): 70% от ФОТ | 100 м2 покрытия | 3.8 | 154.66 | 124.02 | 30.64 |  | 588 | 472 | 116 |  | 15.9 | 60.42
134 | ФЕР46-03-009-02 | Пробивка продухов НР, (246 руб.): 110% от ФОТ СП, (157 руб.): 70% от ФОТ | 100 шт. | 0.34 | 2443.25 | 489.83 | 1953.42 | 167.48 | 831 | 167 | 664 | 57 | 53.3 | 18.12 | 15.83 | 5.38
135 | ФЕР10-01-023-01 | Укладка ходовых досок НР, (22 руб.): 118% от ФОТ СП, (12 руб.): 63% от ФОТ | 100 м ходов | 0.571 | 301.54 | 31.84 | 11.98 | 1.27 | 172 | 18 | 7 | 1 | 3.8 | 2.17 | 0.12 | 0.07
136 | ФСЦМ-102-0077 | Пиломатериалы хвойных пород. Доски необрезные длиной 4-6,5 м, все ширины, толщиной 32-40 мм, III сорта | м3 | 0.263 | 832.7 |  |  |  | 219
137 | ФЕР20-02-003-03 | Установка сетки в продухи НР, (457 руб.): 128% от ФОТ СП, (296 руб.): 83% от ФОТ | 1шт | 34 | 19.09 | 10.49 | 2.25 |  | 649 | 357 | 77 |  | 1.17 | 39.78 | 0.01 | 0.34
138 | ФЕРр58-05-01 | Ремонт деревянных элементов конструкций крыш: укрепление стропильных ног НР, (1531 руб.): 83% от ФОТ СП, (1199 руб.): 65% от ФОТ | 100 м | 5.365 | 3594.63 | 339.99 | 27.48 | 3.7 | 19285 | 1824 | 147 | 20 | 39.87 | 213.9 | 0.35 | 1.88
139 | ФЕРр58-05-03 | Ремонт деревянных элементов конструкций крыш: смена стропильных ног из брусьев(сгоревшего участка) НР, (320 руб.): 83% от ФОТ СП, (250 руб.): 65% от ФОТ | 100 м | 0.3 | 7409.36 | 1279.87 | 26.13 | 3.39 | 2223 | 384 | 8 | 1 | 150.09 | 45.03 | 0.32 | 0.1
140 | ФЕР10-01-088-01 | Огнезащита обрешеток под кровлю, покрытия и настилы по фермам НР, (93 руб.): 118% от ФОТ СП, (50 руб.): 63% от ФОТ | 1000 м2 обработанной поверхности | 0.277 | 2436.54 | 276.59 | 94.2 | 8.36 | 675 | 77 | 26 | 2 | 31.61 | 8.76 | 0.79 | 0.22
141 | ФЕР10-01-089-03 | Антисептирование водными растворами: покрытий по фермам НР, (230 руб.): 118% от ФОТ СП, (123 руб.): 63% от ФОТ | 100 м2 стен и перегородок за вычетом проемов, покрытия по фе | 5 | 235.09 | 38.41 | 5.26 | 0.63 | 1175 | 192 | 26 | 3 | 4.39 | 21.95 | 0.06 | 0.3
142 | ФЕР12-01-020-01 | Устройство кровель различных типов из металлочерепицы НР, (22867 руб.): 120% от ФОТ СП, (12386 руб.): 65% от ФОТ | 100м2 кровли | 11.5 | 22596.09 | 1634.38 | 621.39 | 22.68 | 259855 | 18795 | 7146 | 261 | 173.87 | 1999.51 | 3.21 | 36.92
143 | ФСЦМ-102-0163 | Доски необрезные длиной 4-6.5 м, все ширины, толщиной 19-22 мм II сорта(под обрешетку) | м3 | 13.363 | 1117.62 |  |  |  | 14935
144 | ФЕР12-01-001-05 | Устройство кровель из наплавляемых материалов: в два слоя (в осях2-5;В-Д) НР, (400 руб.): 120% от ФОТ СП, (216 руб.): 65% от ФОТ | 100 м2 кровли | 2.2 | 9774.54 | 147.98 | 42.15 | 3.07 | 21504 | 326 | 93 | 7 | 15.73 | 34.61 | 0.29 | 0.64
145 | Прайс-лист | Планка карнизная цена:238/1,18/4,9*1,02 | шт | 94 | 41.98 |  |  |  | 3946
146 | Прайс-лист | Ендова верхняя цена:289/1,18/4,9*1,02 | шт | 8 | 50.98 |  |  |  | 408
147 | Прайс-лист | Конек цена:391/1,18/4,9*1,02 | шт | 29 | 68.98 |  |  |  | 2000
148 | Прайс-лист | Планка снегозадерживателя усиленная цена:90/1,18/4,9*1,02 | шт | 89 | 15.88 |  |  |  | 1413
149 | Прайс-лист | Планка снегозадерживателя из плоского листа цена:240/1,18/4,9*1,02 | шт | 89 | 42.33 |  |  |  | 3767
150 | Прайс-лист | Торцовая планка цена:340/1,18/4,9*1,02 | шт | 1 | 59.97 |  |  |  | 60
151 | Прайс-лист | Профиль пристенный цена:360/1,18/4,9*1,02 | шт | 20 | 63.5 |  |  |  | 1270
152 | ФЕР12-01-012-01 | Ограждение кровель перилами НР, (136 руб.): 120% от ФОТ СП, (73 руб.): 65% от ФОТ | 100 м ограждения | 1.78 | 3145.73 | 59.08 | 53.74 | 4.55 | 5599 | 105 | 96 | 8 | 6.67 | 11.87 | 0.43 | 0.77
153 | ФЕР13-03-004-26 | Окраска ограждения кровли эмалью ПФ-115 КОЭФ. К ПОЗИЦИИ: Новый коэффициент ПЗ=2; ОЗП=2; ЭМ=2; ЗПМ=2; МАТ=2; ТЗ=2; ТЗМ=2 НР, (32 руб.): 90% от ФОТ СП, (25 руб.): 70% от ФОТ | 100 м2 окрашиваемой поверхности | 0.504 | 1563.34 | 69.48 | 12.2 | 0.2 | 788 | 35 | 6 |  | 7.66 | 3.86 | 0.04 | 0.02
Раздел 10. Водосточная система
157 | ФЕР12-01-009-02 | Устройство желобов: подвесных НР, (617 руб.): 120% от ФОТ СП, (334 руб.): 65% от ФОТ | 100 м желобов | 1.9 | 5379.36 | 267.84 | 21.89 | 2.65 | 10221 | 509 | 42 | 5 | 31.41 | 59.68 | 0.25 | 0.48
158 | ФСЦМ-101-1875 | Сталь листовая оцинкованная толщиной листа 0,7 мм | т | -0.627 | 11200 |  |  |  | -7022
159 | Прайс-лист | Желоб водосточный цена:562/1,18/4,9*1,02/3м | м | 190 | 33.05 |  |  |  | 6280
160 | Прайс-лист | Кронштейн желоба цена:90/1,18/4,9*1,02 | шт | 313 | 15.87 |  |  |  | 4967
161 | Прайс-лист | Угол желоба водосточный цена:525/1,18/4,9*1,02м | шт | 5 | 92.61 |  |  |  | 463
162 | Прайс-лист | Труба водосточная цена:795/1,18/4,9*1,02 | шт | 12 | 140.24 |  |  |  | 1683
163 | Прайс-лист | Труба водосточная L-2,5м цена:795/1,18/4,9*1,02/2,5мм | м | 10 | 61.08 |  |  |  | 611
164 | Прайс-лист | Держатель трубы цена:155/1,18/4,9*1,02 | шт | 5 | 27.34 |  |  |  | 137
165 | Прайс-лист | Колено цена:244/1,18/4,9*1,02 | шт | 2 | 43.04 |  |  |  | 86
166 | Прайс-лист | Воронка водосточная цена:230/1,18/4,9*1,02 | шт | 1 | 40.57 |  |  |  | 41
Раздел 11. Козырек К-1
167 | ФЕР46-03-009-02 | Пробивка в кирпичных стенах гнезд размером: до 260х260 мм НР, (30 руб.): 110% от ФОТ СП, (19 руб.): 70% от ФОТ | 100 шт. | 0.04 | 2443.25 | 489.83 | 1953.42 | 167.48 | 98 | 20 | 78 | 7 | 53.3 | 2.13 | 15.83 | 0.63
168 | ФЕР09-03-037-01 | Монтаж каркаса козырька НР, (138 руб.): 90% от ФОТ СП, (130 руб.): 85% от ФОТ | 1 т конструкций | 0.56574 | 1132.52 | 178.92 | 659.85 | 92.4 | 641 | 101 | 373 | 52 | 19.49 | 11.03 | 7.77 | 4.4
169 | ФССЦ-201-0755 | Отдельные конструктивные элементы зданий и сооружений с преобладанием горячекатаных профилей, средняя масса сборочной единицы до 0,1 т | т | 0.5657 | 8060 |  |  |  | 4560
170 | ФЕР09-04-002-01 | Монтаж кровельного покрытия из: поликарбоната НР, (35 руб.): 90% от ФОТ СП, (33 руб.): 85% от ФОТ | 100 м2 покрытия | 0.114 | 941.63 | 310.27 | 476.74 | 37.44 | 107 | 35 | 54 | 4 | 35.5 | 4.05 | 2.93 | 0.33
171 | Прайс-лист | Поликарбонат Цена:309/1,18/4,9*1,02 | м2 | 11.4 | 54.51 |  |  |  | 621
Козырек к-2
172 | ФЕР46-03-009-02 | Пробивка в кирпичных стенах гнезд размером: до 260х260 мм НР, (30 руб.): 110% от ФОТ СП, (19 руб.): 70% от ФОТ | 100 шт. | 0.04 | 2443.25 | 489.83 | 1953.42 | 167.48 | 98 | 20 | 78 | 7 | 53.3 | 2.13 | 15.83 | 0.63
173 | ФЕР09-03-037-01 | Монтаж каркаса козырька НР, (29 руб.): 90% от ФОТ СП, (27 руб.): 85% от ФОТ | 1 т конструкций | 0.11458 | 1132.52 | 178.92 | 659.85 | 92.4 | 130 | 21 | 76 | 11 | 19.49 | 2.23 | 7.77 | 0.89
174 | ФССЦ-201-0755 | Отдельные конструктивные элементы зданий и сооружений с преобладанием горячекатаных профилей, средняя масса сборочной единицы до 0,1 т | т | 0.1146 | 8060 |  |  |  | 924
175 | ФЕР09-04-002-01 | Монтаж кровельного покрытия из: поликарбоната НР, (27 руб.): 90% от ФОТ СП, (26 руб.): 85% от ФОТ | 100 м2 покрытия | 0.086 | 941.63 | 310.27 | 476.74 | 37.44 | 81 | 27 | 41 | 3 | 35.5 | 3.05 | 2.93 | 0.25
176 | Прайс-лист | Поликарбонат Цена:309/1,18/4,9*1,02 | м2 | 8.6 | 54.51 |  |  |  | 469
Козырек К-3
177 | ФЕР46-03-009-02 | Пробивка в кирпичных стенах гнезд размером: до 260х260 мм НР, (35 руб.): 110% от ФОТ СП, (22 руб.): 70% от ФОТ | 100 шт. | 0.05 | 2443.25 | 489.83 | 1953.42 | 167.48 | 122 | 24 | 98 | 8 | 53.3 | 2.67 | 15.83 | 0.79
178 | ФЕР09-03-037-01 | Монтаж каркаса козырька НР, (281 руб.): 90% от ФОТ СП, (265 руб.): 85% от ФОТ | 1 т конструкций | 1.151 | 1132.52 | 178.92 | 659.85 | 92.4 | 1304 | 206 | 760 | 106 | 19.49 | 22.43 | 7.77 | 8.94
179 | ФССЦ-201-0755 | Отдельные конструктивные элементы зданий и сооружений с преобладанием горячекатаных профилей, средняя масса сборочной единицы до 0,1 т | т | 1.151 | 8060 |  |  |  | 9277
180 | ФЕР09-04-002-01 | Монтаж кровельного покрытия из: профилированного листа при высоте здания до 25 м НР, (137 руб.): 90% от ФОТ СП, (129 руб.): 85% от ФОТ | 100 м2 покрытия | 0.439 | 941.63 | 310.27 | 476.74 | 37.44 | 413 | 136 | 209 | 16 | 35.5 | 15.58 | 2.93 | 1.29
181 | Прайс-лист | Профлист тол.07мм цена:307/1,18/4,9*1,02 | м2 | 0.439 | 54.16 |  |  |  | 24
182 | ФЕР12-01-010-01 | Устройство мелких покрытий (брандмауэры, парапеты, свесы и т.п.) из листовой оцинкованной стали НР, (34 руб.): 120% от ФОТ СП, (18 руб.): 65% от ФОТ | 100 м2 покрытия | 0.0288 | 7500.2 | 961.46 | 22.56 | 2.86 | 216 | 28 | 1 |  | 112.75 | 3.25 | 0.27 | 0.01
183 | ФЕР12-01-009-02 | Устройство желобов: подвесных НР, (32 руб.): 120% от ФОТ СП, (18 руб.): 65% от ФОТ | 100 м желобов | 0.101 | 5379.36 | 267.84 | 21.89 | 2.65 | 543 | 27 | 2 |  | 31.41 | 3.17 | 0.25 | 0.03
184 | ФСЦМ-101-1875 | Сталь листовая оцинкованная толщиной листа 0,7 мм | т | -0.0333 | 11200 |  |  |  | -373
185 | Прайс-лист | Желоб водосточный цена:562/1,18/4,9*1,02/3м | м | 10.1 | 33.05 |  |  |  | 334
186 | Прайс-лист | Кронштейн желоба цена:90/1,18/4,9*1,02 | шт | 21 | 15.87 |  |  |  | 333
187 | Прайс-лист | Труба водосточная L-2,5м цена:795/1,18/4,9*1,02/2,5мм | м | 2.55 | 61.08 |  |  |  | 156
188 | Прайс-лист | Держатель трубы цена:155/1,18/4,9*1,02 | шт | 3 | 27.34 |  |  |  | 82
189 | Прайс-лист | Колено цена:244/1,18/4,9*1,02 | шт | 1 | 43.04 |  |  |  | 43
190 | Прайс-лист | Воронка водосточная цена:230/1,18/4,9*1,02 | шт | 1 | 40.57 |  |  |  | 41
191 | Прайс-лист | Заглушка желоба цена:105/1,18/4,9*1,02 | шт | 2 | 18.52 |  |  |  | 37
192 | ФЕР13-03-004-26 | Окраска металлических огрунтованных поверхностей: эмалью ПФ-115 КОЭФ. К ПОЗИЦИИ: Новый коэффициент ПЗ=2; ОЗП=2; ЭМ=2; ЗПМ=2; МАТ=2; ТЗ=2; ТЗМ=2 НР, (23 руб.): 90% от ФОТ СП, (18 руб.): 70% от ФОТ | 100 м2 окрашиваемой поверхности | 0.3568 | 1563.34 | 69.48 | 12.2 | 0.2 | 558 | 25 | 4 |  | 7.66 | 2.73 | 0.04 | 0.01
Раздел 12. Наружная отделка
193 | ФЕРр61-10-01 | Ремонт штукатурки гладких фасадов по камню и бетону с земли и лесов цементно-известковым раствором площадью отдельных мест: до 5 м2 толщиной слоя до 20 мм НР, (385 руб.): 79% от ФОТ СП, (244 руб.): 50% от ФОТ | 100 м2 отремонтированной поверхности | 0.276 | 2907.01 | 1765.57 | 1.21 |  | 802 | 487 |  |  | 201.84 | 55.71
194 | ФЕР15-02-036-01 | Улучшенная штукатурка фасада по сетке без устройства каркаса НР, (351 руб.): 105% от ФОТ СП, (184 руб.): 55% от ФОТ | 100 м2 оштукатуриваемой поверхности | 0.276 | 6001.13 | 1194.24 | 38.6 | 15.24 | 1656 | 330 | 11 | 4 | 129.95 | 35.87 | 1.44 | 0.4
195 | ФЕР46-02-009-02 | Отбивка штукатурки с поверхностей стен и потолков: кирпичных НР, (235 руб.): 110% от ФОТ СП, (150 руб.): 70% от ФОТ | 100 м2 | 1.2 | 178 | 178 |  |  | 214 | 214 |  |  | 22.82 | 27.38
196 | ФЕР15-01-016-02 | Наружная облицовка по бетонной поверхности керамическими отдельными плитками на цементном растворе: стен НР, (1357 руб.): 105% от ФОТ СП, (711 руб.): 55% от ФОТ | 100 м2 облицованной поверхности | 0.444 | 11745.11 | 2896.4 | 34.1 | 13.97 | 5215 | 1286 | 15 | 6 | 307.8 | 136.66 | 1.32 | 0.59
197 | ФЕР15-02-001-01 | Улучшенная штукатурка цементно-известковым раствором по камню: стен НР, (5981 руб.): 105% от ФОТ СП, (3133 руб.): 55% от ФОТ | 100 м2 оштукатуриваемой поверхности | 8 | 1724.43 | 682.57 | 62.18 | 29.41 | 13795 | 5461 | 497 | 235 | 70.88 | 567.04 | 2.78 | 22.24
198 | ФЕР15-04-014-01 | Окраска фасадов с лесов по подготовленной поверхности: НР, (796 руб.): 105% от ФОТ СП, (417 руб.): 55% от ФОТ | 100 м2 окрашиваемой поверхности | 8 | 1387.61 | 93.65 | 8.51 | 1.16 | 11101 | 749 | 68 | 9 | 10.07 | 80.56 | 0.11 | 0.88
199 | ФЕР08-07-001-02 | Установка и разборка наружных инвентарных лесов высотой до 16 м: трубчатых для прочих отделочных работ НР, (6873 руб.): 122% от ФОТ СП, (4507 руб.): 80% от ФОТ | 100 м2 вертикальной проекции для наружных лесов | 14.96 | 724.34 | 375.84 | 5.28 | 0.74 | 10836 | 5623 | 79 | 11 | 43.5 | 650.76 | 0.07 | 1.05
200 | ФЕР15-04-024-05 | Окраска фронтонов слуховых окон НР, (8 руб.): 105% от ФОТ СП, (4 руб.): 55% от ФОТ | 100 м2 окрашиваемой поверхности | 0.02 | 870.14 | 389.81 | 3.22 | 0.53 | 17 | 8 |  |  | 44.55 | 0.89 | 0.05
Раздел 13. Ограждение лестниц
201 | ФЕР09-03-029-01 | Монтаж ограждениий лестниц НР, (119 руб.): 90% от ФОТ СП, (112 руб.): 85% от ФОТ | 1 т конструкций | 0.3468 | 1083.67 | 304.28 | 689.65 | 76.27 | 376 | 106 | 239 | 26 | 32.37 | 11.23 | 5.83 | 2.02
202 | Прайс-лист | Стоимость изготовления ограждения цена:6860/1,18/4,9*1,02 | м | 52.96 | 1210.17 |  |  |  | 64091
Итого прямые затраты по смете в ценах 2001г. | [8 empty] | 2936926 | 147967 | 51305 | 5552 |  | 16793.22 |  | 557.36
Накладные расходы | [8 empty] | 164161
Сметная прибыль | [8 empty] | 100119
Итоги по смете:
Работы по реконструкции зданий и сооружений (усиление и замена существующих конструкций, разборка и возведение отдельных конструктивных элементов) | [8 empty] | 23311 |  |  |  |  | 566.36 |  | 62.44
Конструкции из кирпича и блоков | [8 empty] | 23439 |  |  |  |  | 664.86 |  | 1.35
Бетонные и железобетонные сборные конструкции в жилищно-гражданском строительстве | [8 empty] | 1090 |  |  |  |  | 10.97 |  | 4.48
Проемы (ремонтно-строительные) | [8 empty] | 11621 |  |  |  |  | 506.56 |  | 8.97
Деревянные конструкции | [8 empty] | 1134912 |  |  |  |  | 1524.35 |  | 30.12
Материалы | [8 empty] | 458858
Полы (ремонтно-строительные) | [8 empty] | 87719 |  |  |  |  | 2909.31 |  | 230.16
Земляные работы, выполняемые ручным способом (ремонтно-строительные) | [8 empty] | 51 |  |  |  |  | 2.97
Теплоизоляционные работы | [8 empty] | 8363 |  |  |  |  | 72.09 |  | 2.01
Отделочные работы | [8 empty] | 314539 |  |  |  |  | 4582.19 |  | 61.56
Стены (ремонтно-строительные) | [8 empty] | 1735 |  |  |  |  | 21.2 |  | 0.09
Полы | [8 empty] | 754189 |  |  |  |  | 3291.86 |  | 94.98
Бетонные и железобетонные монолитные конструкции в промышленном строительстве | [8 empty] | 11263 |  |  |  |  | 22.07 |  | 1.67
Земляные работы, выполняемые ручным способом | [8 empty] | 1289 |  |  |  |  | 73.76
Земляные работы, выполняемые механизированным способом | [8 empty] | 45 |  |  |  |  | 0.88 |  | 0.21
Наружные сети водопровода, канализации, теплоснабжения, газопровода | [8 empty] | 91 |  |  |  |  | 1.09
Сантехнические работы - внутренние (трубопроводы, водопровод, канализация, отопление, газоснабжение, вентиляция и кондиционирование воздуха) | [8 empty] | 1402 |  |  |  |  | 39.78 |  | 0.34
Крыши, кровли (ремонтно-строительные) | [8 empty] | 24807 |  |  |  |  | 258.93 |  | 1.98
Кровли | [8 empty] | 335069 |  |  |  |  | 2112.09 |  | 38.85
Защита строительных конструкций и оборудования от коррозии | [8 empty] | 1442 |  |  |  |  | 6.59 |  | 0.03
Строительные металлические конструкции | [8 empty] | 4540 |  |  |  |  | 69.6 |  | 18.12
Штукатурные работы (ремонтно-строительные) | [8 empty] | 1431 |  |  |  |  | 55.71
Итого | [8 empty] | 3201206 |  |  |  |  | 16793.22 |  | 557.36
В том числе:
Материалы | [8 empty] | 2737654
Машины и механизмы | [8 empty] | 51305
ФОТ | [8 empty] | 153519
Накладные расходы | [8 empty] | 164161
Сметная прибыль | [8 empty] | 100119
ВСЕГО по смете | [8 empty] | 3201206 |  |  |  |  | 16793.22 |  | 557.36
Составил Т.М.Попова
Проверил ГИП Р.А.Кадцын