## Локальная смета
| СОГЛАСОВАНО: | [11 empty] | УТВЕРЖДАЮ:
| _____________________________ | [11 empty] | __________________________
| " _____ " ________________ 200_ г. | [11 empty] | "____" ______________200_ г.
Капитальный ремонт здания (литеры А, Б) МОУ "Лицей № 1" г. Перми
(наименование стройки)
ЛОКАЛЬНЫЙ СМЕТНЫЙ РАСЧЕТ № 00-07-01
(локальная смета)
|  | на | Вертикальная планировка
(наименование работ и затрат, наименование объекта)
Основание: 1-071410-ГП
|  |  | Сметная стоимость строительных работ _______________________________________________________________________________________________ | [5 empty] | ___________________________40,02 |  | тыс. руб.
|  |  | Средства на оплату труда _______________________________________________________________________________________________ | [5 empty] | ___________________________1,604 |  | тыс. руб.
|  |  | Сметная трудоемкость _______________________________________________________________________________________________ | [5 empty] | _______________________________________________________________________________________________33,59 |  | чел.час
Составлен(а) в текущих (прогнозных) ценах по состоянию на 2001 г.
№ пп | Обоснование | Наименование | Ед. изм. | Кол. | Стоимость единицы, руб. |  |  |  | Общая стоимость, руб. |  |  |  | Т/з осн. раб.на ед. | Т/з осн. раб. Всего | Т/з мех. на ед. | Т/з мех. Всего
[5 empty] | Всего | В том числе |  |  | Всего | В том числе
[6 empty] | Осн.З/п | Эк.Маш | З/пМех |  | Осн.З/п | Эк.Маш | З/пМех
1 | 2 | 3 | 4 | 5 | 6 | 7 | 8 | 9 | 10 | 11 | 12 | 13 | 14 | 15 | 16 | 17
Раздел 1. Новый Раздел
1 | ФЕР01-01-031-01 | Разработка грунта с перемещением до 10 м бульдозерами мощностью: 96 (130) кВт (л.с.), 1 группа грунтов(растительный грунт) НР, (200 руб.): 95% от ФОТ СП, (105 руб.): 50% от ФОТ | 1000 м3 грунта | 1.315 | 911.95 |  | 911.95 | 139.39 | 1199 |  | 1199 | 183 |  |  | 9.68 | 12.73
2 | ФЕР01-01-013-13 | Разработка грунта с погрузкой на автомобили-самосвалы экскаваторами с ковшом вместимостью 0,5 (0,5-0,63) м3, группа грунтов: 1(растительный грунт) НР, (842 руб.): 95% от ФОТ СП, (443 руб.): 50% от ФОТ | 1000 м3 грунта | 1.315 | 3502.87 | 95.94 | 3403.68 | 489.98 | 4606 | 126 | 4476 | 644 | 12.3 | 16.17 | 35.73 | 46.99
3 | СЦП2-3-1-1 | Перевозка грузов автомобилями-самосвалами (работающими вне карьеров), расстояние перевозки 1 км: класс груза 1 НР 0% от ФОТ СП 0% от ФОТ | 1 т | 1841 | 2.95 |  | 2.95 |  | 5431 |  | 5431
4 | СЦП2-3-1-2 | Перевозка грузов автомобилями-самосвалами (работающими вне карьеров), расстояние перевозки 1 км: класс груза 2(вытесненный грунт) НР 0% от ФОТ СП 0% от ФОТ | 1 т | 6654.6 | 3.66 |  | 3.66 |  | 24356 |  | 24356
5 | ФЕР01-01-016-01 | Работа на отвале, группа грунтов0: 1 НР, (102 руб.): 95% от ФОТ СП, (54 руб.): 50% от ФОТ | 1000 м3 грунта | 1.315 | 293.27 | 23.32 | 267.78 | 46.94 | 386 | 31 | 352 | 62 | 2.99 | 3.93 | 3.33 | 4.38
6 | ФЕР01-01-016-02 | Работа на отвале, группа грунтов0: 2-3 НР, (346 руб.): 95% от ФОТ СП, (182 руб.): 50% от ФОТ | 1000 м3 грунта | 3.697 | 358.39 | 28.47 | 325.58 | 57.17 | 1325 | 105 | 1204 | 211 | 3.65 | 13.49 | 4.05 | 14.97
7 | ФЕР01-01-036-02 | Планировка площадей бульдозерами мощностью: 79 (108) кВт (л.с.) НР, (28 руб.): 95% от ФОТ СП, (15 руб.): 50% от ФОТ | 1000 м2 спланированной поверхности за 1 проход бульдозера | 6.954 | 20 |  | 20 | 3.6 | 139 |  | 139 | 25 |  |  | 0.25 | 1.74
8 | ФЕР01-01-036-02 | Планировка обваловки бульдозерами мощностью: 79 (108) кВт (л.с.) НР, (9 руб.): 95% от ФОТ СП, (5 руб.): 50% от ФОТ | 1000 м2 спланированной поверхности за 1 проход бульдозера | 2.174 | 20 |  | 20 | 3.6 | 43 |  | 43 | 8 |  |  | 0.25 | 0.54
Итого прямые затраты по смете в ценах 2001г. | [8 empty] | 37485 | 262 | 37200 | 1133 |  | 33.59 |  | 81.35
Итого прямые затраты по смете с учетом коэффициентов к итогам | [8 empty] | 37694 | 301 | 37370 | 1303 |  | 33.59 |  | 81.35
Накладные расходы | [8 empty] | 1524
Сметная прибыль | [8 empty] | 802
Итоги по смете:
Земляные работы, выполняемые механизированным способом | [8 empty] | 10233 |  |  |  |  | 33.59 |  | 81.35
Перевозка грузов автомобильным транспортом | [8 empty] | 29787
Итого | [8 empty] | 40020 |  |  |  |  | 33.59 |  | 81.35
В том числе:
Материалы | [8 empty] | 23
Машины и механизмы | [8 empty] | 37370
ФОТ | [8 empty] | 1604
Накладные расходы | [8 empty] | 1524
Сметная прибыль | [8 empty] | 802
ВСЕГО по смете | [8 empty] | 40020 |  |  |  |  | 33.59 |  | 81.35
Составил Т.М.Попова
Проверил ГИП Р.А.Кадцын