## Локальная смета
СОГЛАСОВАНО: | [11 empty] | УТВЕРЖДАЮ:
_________________ | [11 empty] | _________________
" _____ " ________________ 200_ г. | [11 empty] | "____" ______________200_ г.
МОУ "Лицей №1" г.Перми
(наименование стройки)
ЛОКАЛЬНЫЙ СМЕТНЫЙ РАСЧЕТ №
(локальная смета)
|  | на | Отопление. Литера Б, "Капитальный ремонт здания (Литеры А, Б)
(наименование работ и затрат, наименование объекта)
Основание: 1-071410-B-OB
|  |  | Сметная стоимость _______________________________________________________________________________________________ | [5 empty] | ___________________________403,358 |  | тыс.руб.
|  |  | строительных работ _______________________________________________________________________________________________ | [5 empty] | _______________________________________________________________________________________________319,128 |  | тыс.руб.
|  |  | монтажных работ _______________________________________________________________________________________________ | [5 empty] | _______________________________________________________________________________________________17,105 |  | тыс.руб.
|  |  | оборудования _______________________________________________________________________________________________ | [5 empty] | _______________________________________________________________________________________________67,125 |  | тыс.руб.
|  |  | Средства на оплату труда _______________________________________________________________________________________________ | [5 empty] | ___________________________40,068 |  | тыс.руб.
|  |  | Сметная трудоемкость _______________________________________________________________________________________________ | [5 empty] | _______________________________________________________________________________________________3907,04 |  | чел.час
Составлен(а) в текущих (прогнозных) ценах по состоянию на _______200_ г.
№ пп | Обоснование | Наименование | Ед. изм. | Кол. | Стоимость единицы, руб. |  |  |  | Общая стоимость, руб. |  |  |  | Т/з осн. раб.на ед. | Т/з осн. раб. Всего | Т/з мех. на ед. | Т/з мех. Всего
[5 empty] | Всего | В том числе |  |  | Всего | В том числе
[6 empty] | Осн.З/п | Эк.Маш | З/пМех |  | Осн.З/п | Эк.Маш | З/пМех
1 | 2 | 3 | 4 | 5 | 6 | 7 | 8 | 9 | 10 | 11 | 12 | 13 | 14 | 15 | 16 | 17
Раздел 1. Новый Раздел
1 | ФЕР18-03-001-01 | Установка радиаторов: чугунных НР, (2312 руб.): 128% от ФОТ СП, (1499 руб.): 83% от ФОТ | 100 квт радиаторов и конвекторов | 1.967 | 2118.66 | 678.83 | 323.15 | 64.11 | 4167 | 1335 | 636 | 126 | 75.7 | 148.9 | 6.06 | 11.92
2 | ФССЦ-300-0555 | Радиаторы отопительные чугунные марка МС-140, высота полная 588 мм, высота монтажная 500 мм | квт | 196.7 | 320 |  |  |  | 62944
3 | ФЕР16-05-001-01 | Установка вентилей, задвижек, затворов, клапанов обратных, кранов проходных на трубопроводах из стальных труб диаметром: до 25 мм НР, (640 руб.): 128% от ФОТ СП, (415 руб.): 83% от ФОТ | 1 шт | 30 | 192.25 | 13.35 | 3.59 | 0.11 | 5768 | 401 | 108 | 3 | 1.47 | 44.1 | 0.01 | 0.3
4 | ФССЦ-300-1666 | Kлапаны предохранительные малоподъемные однорычажные фланцевые 17ч3бр1 диаметром 25 мм | шт. | -30 | 196.06 |  |  |  | -5882
5 | Прайс-лист | Клапаны балансировочные динамические Баллорекс(Ballorex) из латуни MS58, давлением 10 кгс/см2 (1 МПа), Tmax 120С, макс.перепад 0,2-0,45 кгс/см2, соединение внутренняя резьба, диаметром 20 мм (151*41/1,18/4,9*1,02=1092,2 р) | шт. | 20 | 1092.2 |  |  |  | 21844
6 | Прайс-лист | Клапаны балансировочные динамические Баллорекс(Ballorex) из латуни MS58, давлением 10 кгс/см2 (1 МПа), Tmax 120С, макс.перепад 0,2-0,45 кгс/см2, соединение внутренняя резьба, диаметром 25 мм (164*41/1,18/4,9*1,02=1186,2 р) | шт. | 10 | 1186.2 |  |  |  | 11862
7 | ФЕР18-07-001-05 | Установка: кранов воздушных НР, (358 руб.): 128% от ФОТ СП, (232 руб.): 83% от ФОТ | 1 комплект | 184 | 27.16 | 1.23 |  |  | 4997 | 226 |  |  | 0.12 | 22.08
8 | ФЕРм11-02-042-02 | Клапан регулирующий, диаметр условного прохода, мм: 15, 20 (радиаторный термостат) НР, (2206 руб.): 80% от ФОТ СП, (1654 руб.): 60% от ФОТ | шт. | 184 | 58.42 | 9.79 | 42.01 | 2.7 | 10749 | 1801 | 7730 | 497 | 1.12 | 206.08 | 0.4 | 73.6
9 | Прайс-лист | Кран шаровый с ручкой бабочка, диаметром 25 мм (135/1,18/4,9*1,02=29,2 р) | шт. | 184 | 29.2 |  |  |  | 5373
10 | ФЕР16-05-001-01 | Установка вентилей, задвижек, затворов, клапанов обратных, кранов проходных на трубопроводах из стальных труб диаметром: до 25 мм (Kран шаровый полнопроходной Danfoss диам.25 ) НР, (214 руб.): 128% от ФОТ СП, (139 руб.): 83% от ФОТ | 1 шт | 10 | 192.25 | 13.35 | 3.59 | 0.11 | 1923 | 134 | 36 | 1 | 1.47 | 14.7 | 0.01 | 0.1
11 | ФЕР16-05-001-01 | Установка вентилей, задвижек, затворов, клапанов обратных, кранов проходных на трубопроводах из стальных труб диаметром: до 25 мм (Kран шаровый полнопроходной Danfoss диам.20 ) НР, (425 руб.): 128% от ФОТ СП, (276 руб.): 83% от ФОТ | 1 шт | 20 | 192.25 | 13.35 | 3.59 | 0.11 | 3845 | 267 | 72 | 2 | 1.47 | 29.4 | 0.01 | 0.2
12 | ФЕР18-07-001-05 | Установка: кран спускной НР, (59 руб.): 128% от ФОТ СП, (38 руб.): 83% от ФОТ | 1 комплект | 30 | 27.16 | 1.23 |  |  | 815 | 37 |  |  | 0.12 | 3.6
13 | ФЕР16-04-002-01 | Прокладка трубопроводов водоснабжения из напорных полиэтиленовых труб низкого давления среднего типа наружным диаметром: 20 мм НР, (8036 руб.): 128% от ФОТ СП, (5211 руб.): 83% от ФОТ | 100 м трубопровода | 2.5 | 4135.45 | 1887.18 | 1359.6 | 144.31 | 10339 | 4718 | 3399 | 361 | 190.24 | 475.6 | 13.64 | 34.1
14 | ФССЦ-530-0064 | Трубы напорные из полиэтилена низкого давления тяжелого типа, наружным диаметром 20 мм | 10 м | -22.48 | 48.32 |  |  |  | -1086
15 | прайс-лист | Трубы напорные из полипропилена наружным диаметром 20 мм (60/1,18/4,9*1,02=10,58 р) | м | 224.8 | 10.58 |  |  |  | 2378
16 | ФЕР16-04-002-02 | Прокладка трубопроводов водоснабжения из напорных полиэтиленовых труб низкого давления среднего типа наружным диаметром: 25 мм НР, (12698 руб.): 128% от ФОТ СП, (8234 руб.): 83% от ФОТ | 100 м трубопровода | 5.1 | 3454.61 | 1484.43 | 436.68 | 89.08 | 17619 | 7571 | 2227 | 454 | 149.64 | 763.16 | 8.42 | 42.94
17 | ФССЦ-530-0065 | Трубы напорные из полиэтилена низкого давления тяжелого типа, наружным диаметром 25 мм | 10 м | -47.38 | 56.95 |  |  |  | -2698
18 | прайс-лист | Трубы напорные из полипропилена наружным диаметром 25 мм (82/1,18/4,9*1,02=14,47 р) | м | 473.8 | 14.47 |  |  |  | 6856
19 | ФЕР16-04-002-03 | Прокладка трубопроводов водоснабжения из напорных полиэтиленовых труб низкого давления среднего типа наружным диаметром: 32 мм НР, (4728 руб.): 128% от ФОТ СП, (3066 руб.): 83% от ФОТ | 100 м трубопровода | 2.37 | 3748.55 | 1208.26 | 518.76 | 52.27 | 8884 | 2864 | 1229 | 124 | 121.8 | 288.67 | 4.94 | 11.71
20 | ФССЦ-530-0066 | Трубы напорные из полиэтилена низкого давления тяжелого типа, наружным диаметром 32 мм | 10 м | -22.23 | 90 |  |  |  | -2001
21 | прайс-лист | Трубы напорные из полипропилена наружным диаметром 32 мм (166/1,18/4,9*1,02=29,28 р) | м | 222.3 | 29.28 |  |  |  | 6509
22 | ФЕР16-04-002-04 | Прокладка трубопроводов водоснабжения из напорных полиэтиленовых труб низкого давления среднего типа наружным диаметром: 40 мм НР, (3077 руб.): 128% от ФОТ СП, (1995 руб.): 83% от ФОТ | 100 м трубопровода | 1.16 | 4880.07 | 1611.01 | 613.61 | 65.7 | 5661 | 1869 | 712 | 76 | 162.4 | 188.38 | 6.21 | 7.2
23 | ФССЦ-530-0067 | Трубы напорные из полиэтилена низкого давления тяжелого типа, наружным диаметром 40 мм | 10 м | -10.87 | 136.84 |  |  |  | -1487
24 | прайс-лист | Трубы напорные из полипропилена наружным диаметром 40 мм (227/1,18/4,9*1,02=40,04 р) | м | 108.7 | 40.04 |  |  |  | 4352
25 | ФЕР16-04-002-05 | Прокладка трубопроводов водоснабжения из напорных полиэтиленовых труб низкого давления среднего типа наружным диаметром: 50 мм НР, (2205 руб.): 128% от ФОТ СП, (1430 руб.): 83% от ФОТ | 100 м трубопровода | 0.9 | 5762.24 | 1403.88 | 850.1 | 146 | 5186 | 1263 | 765 | 131 | 141.52 | 127.37 | 13.8 | 12.42
26 | ФССЦ-530-0068 | Трубы напорные из полиэтилена низкого давления тяжелого типа, наружным диаметром 50 мм | 10 м | -8.51 | 188.95 |  |  |  | -1608
27 | прайс-лист | Трубы напорные из полипропилена наружным диаметром 50 мм (332/1,18/4,9*1,02=58,57 р) | м | 85.1 | 58.57 |  |  |  | 4984
28 | ФЕР16-07-005-01 | Гидравлическое испытание трубопроводов систем отопления, водопровода и горячего водоснабжения диаметром: до 50 мм НР, (1111 руб.): 128% от ФОТ СП, (720 руб.): 83% от ФОТ | 100 м трубопровода | 12.03 | 107.12 | 58.32 | 44.51 |  | 1289 | 702 | 535 |  | 5.01 | 60.27
29 | ФЕР26-01-002-01 | Изоляция трубопроводов цилиндрами, полуцилиндрами и сегментами из пенопласта, диаметр трубопровода: до 350 мм НР, (1824 руб.): 100% от ФОТ СП, (1277 руб.): 70% от ФОТ | 1 м3 изоляции | 7.6 | 2199.23 | 200.03 | 34.34 |  | 16714 | 1520 | 261 |  | 22.3 | 169.48 | 0.43 | 3.27
Узел управления
30 | ФЕРм11-02-001-01 | Приборы, устанавливаемые на резьбовых соединениях, масса, кг, до: 1,5 (регулятор электронный) НР, (10 руб.): 80% от ФОТ СП, (7 руб.): 60% от ФОТ | шт. | 1 | 11.34 | 10.21 |  |  | 11 | 10 |  |  | 1.03 | 1.03
31 | ФЕРм12-12-004-01 | Арматура фланцевая с электрическим приводом на условное давление до 10 МПа. Диаметр условного прохода, мм: 32 НР, (71 руб.): 80% от ФОТ СП, (53 руб.): 60% от ФОТ | шт. | 1 | 213.33 | 58.68 | 152.05 | 14.72 | 213 | 59 | 152 | 15 | 6.1 | 6.1 | 1.16 | 1.16
32 | ФССЦ-201-0248 | Фланцы Ф1, Ф2 | шт. | 2 | 12.53 |  |  |  | 25
33 | ТЕРм11-02-001-01 | Приборы, устанавливаемые на резьбовых соединениях, масса, кг, до: 1,5 (датчик ESMU) НР, (23 руб.): 80% от ФОТ СП, (17 руб.): 60% от ФОТ | шт. | 2 | 15.84 | 12.05 |  |  | 32 | 24 |  |  | 1.03 | 2.06
34 | ТЕРм11-02-001-01 | Приборы, устанавливаемые на резьбовых соединениях, масса, кг, до: 1,5 (датчик ESM-10) НР, (23 руб.): 80% от ФОТ СП, (17 руб.): 60% от ФОТ | шт. | 2 | 15.84 | 12.05 |  |  | 32 | 24 |  |  | 1.03 | 2.06
35 | ФЕР18-05-001-01 | Установка насосов с электродвигателем массой агрегата: до 0.1 т НР, (419 руб.): 128% от ФОТ СП, (271 руб.): 83% от ФОТ | 1 насос | 2 | 2702.75 | 131.74 | 12.07 | 0.85 | 5406 | 263 | 24 | 2 | 14.17 | 28.34 | 0.08 | 0.16
36 | ФССЦ-300-1494 | Hасосы с электродвигателем Вило массой агрегата до 0,1 т | комплект | -2 | 2453.8 |  |  |  | -4908
37 | ФЕР18-06-007-05 | Установка фильтров диаметром: 65 мм НР, (40 руб.): 128% от ФОТ СП, (26 руб.): 83% от ФОТ | 10 фильтров | 0.2 | 9593.88 | 112.5 | 93.28 | 7.51 | 1919 | 23 | 19 | 2 | 12.1 | 2.42 | 0.71 | 0.14
38 | ФЕР16-02-007-02 | Установка фланцевых соединений на стальных трубопроводах диаметром: 65 мм НР, (92 руб.): 128% от ФОТ СП, (60 руб.): 83% от ФОТ | 1 соединение | 4 | 110.23 | 14.48 | 6.82 | 0.11 | 441 | 58 | 27 |  | 1.46 | 5.84 | 0.01 | 0.04
39 | ФЕР18-07-001-05 | Установка: кранов спускных НР, (3 руб.): 128% от ФОТ СП, (2 руб.): 83% от ФОТ | 1 комплект | 2 | 27.16 | 1.23 |  |  | 54 | 2 |  |  | 0.12 | 0.24
40 | ФЕР16-05-001-03 | Установка вентилей, задвижек, затворов, клапанов обратных, кранов проходных на трубопроводах из стальных труб диаметром: до 100 мм НР, (86 руб.): 128% от ФОТ СП, (56 руб.): 83% от ФОТ | 1 шт | 2 | 647.13 | 26.42 | 8.59 | 0.42 | 1294 | 53 | 17 | 1 | 2.91 | 5.82 | 0.04 | 0.08
41 | ФССЦ-300-1177 | Задвижки параллельные фланцевые с выдвижным шпинделем, для воды и пара давлением 1 МПа (10 кгс/см2) 30Ч6БР диаметром 100 мм | шт. | -2 | 476.7 |  |  |  | -953
42 | Прайс-лист | Кран шаровый Jip-WW (4899,78/1,18/4,9*1,02=864,37 p) | шт. | 2 | 864.37 |  |  |  | 1729
43 | ФЕР16-05-001-02 | Установка вентилей, задвижек, затворов, клапанов обратных, кранов проходных на трубопроводах из стальных труб диаметром: до 50 мм (Kран шаровый полнопроходной Danfoss диам.40 ) НР, (64 руб.): 128% от ФОТ СП, (42 руб.): 83% от ФОТ | 1 шт | 3 | 355.44 | 13.35 | 4.35 | 0.21 | 1066 | 40 | 13 | 1 | 1.47 | 4.41 | 0.02 | 0.06
44 | ФЕР16-05-001-02 | Установка вентилей, задвижек, затворов, клапанов обратных, кранов проходных на трубопроводах из стальных труб диаметром: до 50 мм (Kран шаровый полнопроходной Danfoss диам.32 ) НР, (127 руб.): 128% от ФОТ СП, (82 руб.): 83% от ФОТ | 1 шт | 6 | 355.44 | 13.35 | 4.35 | 0.21 | 2133 | 80 | 26 | 1 | 1.47 | 8.82 | 0.02 | 0.12
45 | ФЕР16-05-001-01 | Установка вентилей, задвижек, затворов, клапанов обратных, кранов проходных на трубопроводах из стальных труб диаметром: до 25 мм (Kран шаровый полнопроходной Danfoss диам.25 ) НР, (20 руб.): 128% от ФОТ СП, (13 руб.): 83% от ФОТ | 1 шт | 1 | 192.25 | 13.35 | 3.59 | 0.11 | 192 | 13 | 4 |  | 1.47 | 1.47 | 0.01 | 0.01
46 | ФЕР16-05-001-01 | Установка вентилей, задвижек, затворов, клапанов обратных, кранов проходных на трубопроводах из стальных труб диаметром: до 25 мм (Kран шаровый полнопроходной Danfoss диам.20 ) НР, (20 руб.): 128% от ФОТ СП, (13 руб.): 83% от ФОТ | 1 шт | 1 | 192.25 | 13.35 | 3.59 | 0.11 | 192 | 13 | 4 |  | 1.47 | 1.47 | 0.01 | 0.01
47 | ФЕР16-05-001-02 | Установка вентилей, задвижек, затворов, клапанов обратных, кранов проходных на трубопроводах из стальных труб диаметром: до 50 мм НР, (108 руб.): 128% от ФОТ СП, (70 руб.): 83% от ФОТ | 1 шт | 5 | 355.44 | 13.35 | 4.35 | 0.21 | 1777 | 67 | 22 | 1 | 1.47 | 7.35 | 0.02 | 0.1
48 | ФССЦ-300-1175 | Задвижки параллельные фланцевые с выдвижным шпинделем, для воды и пара давлением 1 МПа (10 кгс/см2) 30Ч6БР диаметром 50 мм | шт. | -5 | 257.08 |  |  |  | -1285
49 | Прайс-лист | Клапаны балансировочные динамические Баллорекс(Ballorex) из латуни MS58, давлением 10 кгс/см2 (1 МПа), Tmax 120С, макс.перепад 0,2-0,45 кгс/см2, соединение внутренняя резьба, диаметром 40 мм (220*41/1,18/4,9*1,02=1591,21 р) | шт. | 3 | 1591.21 |  |  |  | 4774
50 | Прайс-лист | Клапаны балансировочные динамические Баллорекс(Ballorex) из латуни MS58, давлением 10 кгс/см2 (1 МПа), Tmax 120С, макс.перепад 0,2-0,45 кгс/см2, соединение внутренняя резьба, диаметром 32 мм (189*41/1,18/4,9*1,02=1367 р) | шт. | 2 | 1367 |  |  |  | 2734
51 | ФЕР16-05-001-01 | Установка клапанов , кранов проходных на трубопроводах из стальных труб диаметром: до 25 мм НР, (44 руб.): 128% от ФОТ СП, (28 руб.): 83% от ФОТ | 1 шт | 2 | 192.25 | 13.35 | 3.59 | 0.11 | 385 | 27 | 7 |  | 1.47 | 2.94 | 0.01 | 0.02
52 | ФССЦ-300-1666 | Kлапаны предохранительные малоподъемные однорычажные фланцевые 17ч3бр1 диаметром 25 мм | шт. | -2 | 196.06 |  |  |  | -392
53 | Прайс-лист | Клапаны балансировочные динамические Баллорекс(Ballorex) из латуни MS58, давлением 10 кгс/см2 (1 МПа), Tmax 120С, макс.перепад 0,2-0,45 кгс/см2, соединение внутренняя резьба, диаметром 25 мм (164*41/1,18/4,9*1,02=1186,2 р) | шт. | 1 | 1186.2 |  |  |  | 1186
54 | Прайс-лист | Клапаны балансировочные динамические Баллорекс(Ballorex) из латуни MS58, давлением 10 кгс/см2 (1 МПа), Tmax 120С, макс.перепад 0,2-0,45 кгс/см2, соединение внутренняя резьба, диаметром 20 мм (151*41/1,18/4,9*1,02=1092,2 р) | шт. | 1 | 1092.2 |  |  |  | 1092
55 | ФЕР18-07-001-05 | Установка: кран спускной НР, (22 руб.): 128% от ФОТ СП, (14 руб.): 83% от ФОТ | 1 комплект | 11 | 27.16 | 1.23 |  |  | 299 | 14 |  |  | 0.12 | 1.32
56 | ФЕР16-05-001-02 | Установка вентилей, задвижек, затворов, клапанов обратных, кранов проходных на трубопроводах из стальных труб диаметром: до 50 мм НР, (64 руб.): 128% от ФОТ СП, (42 руб.): 83% от ФОТ | 1 шт | 3 | 355.44 | 13.35 | 4.35 | 0.21 | 1066 | 40 | 13 | 1 | 1.47 | 4.41 | 0.02 | 0.06
57 | ФССЦ-300-1175 | Задвижки параллельные фланцевые с выдвижным шпинделем, для воды и пара давлением 1 МПа (10 кгс/см2) 30Ч6БР диаметром 50 мм | шт. | -3 | 257.08 |  |  |  | -771
58 | Прайс-лист | Обратный клапан чугунный диаметром 40 мм (9430/1,18/4,9*1,02=1092,2 р) | шт. | 1 | 1663.54 |  |  |  | 1664
59 | Прайс-лист | Обратный клапан латунный диаметром 32 мм (5299/1,18/4,9*1,02=934,8р) | шт. | 2 | 934.8 |  |  |  | 1870
60 | ФЕР16-05-003-01 | Установка клапанов предохранительных однорычажных диаметром: 25 мм НР, (220 руб.): 128% от ФОТ СП, (143 руб.): 83% от ФОТ | 1 шт | 8 | 174.86 | 17.3 | 2.89 | 0.21 | 1399 | 138 | 23 | 2 | 1.86 | 14.88 | 0.02 | 0.16
61 | ФЕР18-07-001-04 | Установка термометров: в оправе прямых и угловых НР, (69 руб.): 128% от ФОТ СП, (45 руб.): 83% от ФОТ | 1 комплект | 15 | 338.88 | 2.92 |  |  | 5083 | 44 |  |  | 0.31 | 4.65
62 | ФЕР18-07-001-02 | Установка трехходового крана НР, (6 руб.): 128% от ФОТ СП, (4 руб.): 83% от ФОТ | 1 комплект | 2 | 226.72 | 2.18 |  |  | 453 | 4 |  |  | 0.22 | 0.44
63 | ФЕР18-03-004-08 | Установка коллектора из стальных труб сварных диаметром нитки: 100 мм НР, (8 руб.): 128% от ФОТ СП, (5 руб.): 83% от ФОТ | 100 м труб нитки регистра | 0.022 | 9775.77 | 236.47 | 98.09 | 10.37 | 215 | 5 | 2 |  | 26.05 | 0.57 | 0.98 | 0.02
64 | ФЕР16-05-001-03 | Установка перехода на трубопроводах из стальных труб диаметром: до 100 мм НР, (170 руб.): 128% от ФОТ СП, (110 руб.): 83% от ФОТ | 1 шт | 4 | 647.13 | 26.42 | 8.59 | 0.42 | 2589 | 106 | 34 | 2 | 2.91 | 11.64 | 0.04 | 0.16
65 | ФССЦ-300-1177 | Задвижки параллельные фланцевые с выдвижным шпинделем, для воды и пара давлением 1 МПа (10 кгс/см2) 30Ч6БР диаметром 100 мм | шт. | -4 | 476.7 |  |  |  | -1907
66 | ФССЦ-300-1235 | Соединения на сгоне стальные: переходы, диаметром до 80 мм | шт. | 4 | 19.7 |  |  |  | 79
67 | ФЕР16-02-005-04 | Прокладка трубопроводов отопления и водоснабжения из стальных электросварных труб диаметром: 80 мм НР, (191 руб.): 128% от ФОТ СП, (124 руб.): 83% от ФОТ | 100 м трубопровода | 0.15 | 8016.03 | 779.16 | 181.99 | 18.73 | 1202 | 117 | 27 | 3 | 79.75 | 11.96 | 1.77 | 0.27
68 | ФЕР16-02-005-01 | Прокладка трубопроводов отопления и водоснабжения из стальных электросварных труб диаметром: до 40 мм НР, (133 руб.): 128% от ФОТ СП, (86 руб.): 83% от ФОТ | 100 м трубопровода | 0.14 | 4632.34 | 594.31 | 105.94 | 11.21 | 649 | 83 | 15 | 2 | 60.83 | 8.52 | 1.06 | 0.15
69 | ФЕР26-01-002-01 | Изоляция трубопроводов цилиндрами, полуцилиндрами и сегментами из пенопласта, диаметр трубопровода: до 350 мм НР, (12 руб.): 100% от ФОТ СП, (8 руб.): 70% от ФОТ | 1 м3 изоляции | 0.05 | 2199.23 | 200.03 | 34.34 |  | 110 | 10 | 2 |  | 22.3 | 1.12 | 0.43 | 0.02
70 | ФЕР13-03-002-15 | Огрунтовка металлических поверхностей за один раз: лаком БТ-577 НР 90% от ФОТ СП 70% от ФОТ | 100 м2 окрашиваемой поверхности | 0.003 | 148.22 | 42.78 | 10.82 | 0.1 |  |  |  |  | 3.91 | 0.01 | 0.04
71 | ФЕР13-03-004-23 | Окраска металлических огрунтованных поверхностей: краской БТ-177 серебристой НР 90% от ФОТ СП 70% от ФОТ | 100 м2 окрашиваемой поверхности | 0.003 | 238.87 | 26.12 | 11.97 | 0.1 | 1 |  |  |  | 2.88 | 0.01 | 0.03
Итого по разделу 1 Новый Раздел | [8 empty] | 322916 |  |  |  |  | 3218.03 |  | 240.6
Раздел 2. Оборудование
72 | Прайс-лист | Радиаторный термостат RTD-N д-15 мм "Danfoss" (15,1*41/1,18/2,79=188,05 р) | шт. | 14 | 188.05 |  |  |  | 2633
73 | Прайс-лист | Радиаторный термостат RTD-G д-15 мм "Danfoss" (1221.3/1,18/2,79=370,97 р) | шт. | 170 | 188.05 |  |  |  | 31969
74 | Прайс-лист | Электронный регулятор ECL200 "Danfoss" (17419/1,18/2,79=5291 р) | шт. | 1 | 5291 |  |  |  | 5291
75 | Прайс-лист | Регулирующий клапан с электроприводом "Danfoss" (16788,33+16480)/1,18/2,79=5099,43 р) | шт. | 1 | 10105.2 |  |  |  | 10105
76 | Прайс-лист | Датчик температуры теплоносителя ESMU (4516,6/1,18/2,79=1371,9 р) | шт. | 2 | 1371.9 |  |  |  | 2744
77 | Прайс-лист | Датчик температуры воздуха ESM-10 (2000/1,18/2,79=607,5 р) | шт. | 1 | 607.5 |  |  |  | 608
78 | Прайс-лист | Насос циркуляционный Вило (11259/1,18/2,79=3419,9 р) | шт. | 2 | 3419.9 |  |  |  | 6840
Итого по разделу 2 Оборудование | [8 empty] | 67125
Раздел 3. Демонтаж
79 | ФЕРр65-19-01 | Демонтаж радиаторов весом до: 80 кг НР, (909 руб.): 74% от ФОТ СП, (614 руб.): 50% от ФОТ | 100 шт. | 1.38 | 910.91 | 866.11 | 44.8 | 23.7 | 1257 | 1195 | 62 | 33 | 110 | 151.8 | 2.24 | 3.09
80 | ФЕРр65-03-13 | Снятие задвижек диаметром до: 100 мм НР, (78 руб.): 74% от ФОТ СП, (53 руб.): 50% от ФОТ | 100 шт. арматуры | 0.13 | 817.66 | 812.66 | 5 | 2.65 | 106 | 106 |  |  | 95.3 | 12.39 | 0.25 | 0.03
81 | ФЕРр65-14-04 | Разборка трубопроводов из водогазопроводных труб в зданиях и сооружениях на сварке диаметром до: 100 мм НР, (1059 руб.): 74% от ФОТ СП, (716 руб.): 50% от ФОТ | 100 м трубопроводов | 2.57 | 603.49 | 556.84 | 16.32 |  | 1551 | 1431 | 42 |  | 65.3 | 167.82
82 | ФЕРр65-14-03 | Разборка трубопроводов из водогазопроводных труб в зданиях и сооружениях на сварке диаметром до: 50 мм НР, (2220 руб.): 74% от ФОТ СП, (1500 руб.): 50% от ФОТ | 100 м трубопроводов | 8.07 | 390.89 | 371.79 | 6.54 |  | 3154 | 3000 | 53 |  | 43.6 | 351.85
83 | ФЕРр65-03-04 | Снятие клапанов фланцевых обратных диаметром до: 50 мм НР, (33 руб.): 74% от ФОТ СП, (22 руб.): 50% от ФОТ | 100 шт. арматуры | 0.11 | 406.91 | 399.51 | 7.4 | 3.91 | 45 | 44 | 1 |  | 46.85 | 5.15 | 0.37 | 0.04
Итого по разделу 3 Демонтаж | [8 empty] | 13317 |  |  |  |  | 689.01 |  | 3.16
ИТОГИ ПО СМЕТЕ:
Итого прямые затраты по смете в ценах 2001г. | [8 empty] | 309749 | 31801 | 18299 | 1841 |  | 3370.7 |  | 203.66
Итого прямые затраты по смете с учетом коэффициентов к итогам | [8 empty] | 326690 | 37819 | 22287 | 2249 |  | 3907.04 |  | 243.76
В том числе, справочно:
Транспорт.расходы ПЗ=6% (ОЗП=6%; ЭМ=6%; ЗПМ=6%; МАТ=6%) (Поз. 72-78) | [8 empty] | 3611
Тара ПЗ=1,5% (ОЗП=1,5%; ЭМ=1,5%; ЗПМ=1,5%; МАТ=1,5%) (Поз. 72-78) | [8 empty] | 903
Зап.части ПЗ=2% (ОЗП=2%; ЭМ=2%; ЗПМ=2%; МАТ=2%) (Поз. 72-78) | [8 empty] | 1204
Комплект.оборуд ПЗ=0,7% (ОЗП=0,7%; ЭМ=0,7%; ЗПМ=0,7%; МАТ=0,7%) (Поз. 72-78) | [8 empty] | 421
Загот.складс. ПЗ=1,2% (ОЗП=1,2%; ЭМ=1,2%; ЗПМ=1,2%; МАТ=1,2%) (Поз. 72-78) | [8 empty] | 796
Пуск и регулировка ОЗП=3%; ЭМ=3%; ЗПМ=3% (Поз. 1-7, 9-28, 35-68) | [8 empty] | 977 | 677 | 300 | 39
Стесненные условия ОЗП=20%; ЭМ=20%; ЗПМ=20%; ТЗ=20%; ТЗМ=20% (Поз. 1-7, 9-28, 35-68, 29, 69, 8, 30-34) | [8 empty] | 9029 | 5340 | 3688 | 369 |  | 536.334 |  | 40.1
Накладные расходы | [8 empty] | 46237
Сметная прибыль | [8 empty] | 30431
Итоги по смете:
Итого Строительные работы | [8 empty] | 319128 |  |  |  |  | 3646.24 |  | 154.05
Итого Монтажные работы | [8 empty] | 17105 |  |  |  |  | 260.8 |  | 89.71
Итого Оборудование | [8 empty] | 67125
Итого | [8 empty] | 403358 |  |  |  |  | 3907.04 |  | 243.76
В том числе:
Материалы | [8 empty] | 199459
Машины и механизмы | [8 empty] | 22287
ФОТ | [8 empty] | 40068
Оборудование | [8 empty] | 67125
Накладные расходы | [8 empty] | 46237
Сметная прибыль | [8 empty] | 30431
ВСЕГО по смете | [8 empty] | 403358 |  |  |  |  | 3907.04 |  | 243.76
Составил ___________________________
Проверил ___________________________