## Дефектная ведомость
Приложение № 1
к настоящему техническому заданию
Объект к/н"Здание, где в губернской казенной палате работал Ф.М.Решетников"
ВЕДОМОСТЬ ОБЪЕМОВ РАБОТ
на выполнение ремонтно-реставрационных работ на объекте культурного наследия «Здание, где в губернской казенной палате работал Ф.М.Решетников», расположенного по адресу: г.Пермь, ул.Ленина, 23 (электромонтажные работы на четвертом этаже)
№ пп | Наименование | Ед. изм. | Кол. | Примечание
1 | 2 | 3 | 4 | 6
Раздел 1. Монтаж
1 | Сверление отверстий в кирпичных стенах электроперфоратором: толщина стен 0,5 кирпича с диаметром отверстия до 20 мм | 100 отверстий | 0.3
2 | Розетка штепсельная: трехполюсная | 100 шт. | 0.88
3 | Выключатель: двухклавишный утопленного типа при скрытой проводке | 100 шт. | 0.23
4 | Светильник для ламп накаливания потолочный или настенный: с креплением винтами для помещений с нормальными условиями среды одноламповый | 100 шт. | 0.06
5 | Светильники с люминесцентными лампами отдельно устанавливаемый на подвесах (штангах) с количеством ламп в светильнике: до 4 | 100 шт. | 0.67
6 | Труба винипластовая по установленным конструкциям, по стенам и колоннам с креплением скобами, диаметр, мм, до: 25 | 100 м | 6.9
7 | Затягивание проводов в проложенные трубы и металлические рукава. Провод первый одножильный или многожильный в общей оплетке, суммарное сечение, мм2, до: 16 | 100 м | 6.9
8 | Провод в коробах, сечение, мм2, до: 35 | 100 м | 7.07
9 | Короб по стенам и потолкам, длина, м: 2 | 100 м | 3.4
Раздел 2. Пуско-наладка
10 | Измерение сопротивления изоляции мегаомметром: кабельных и других линий напряжением до 1 кВ, предназначенных для передачи электроэнергии к распределительным устройствам, щитам, шкафам, коммутационным аппаратам и электропотребителям | линия | 17
11 | Замер полного сопротивления цепи "фаза-нуль" | токоприемник | 20
12 | Проверка наличия цепи между заземлителями и заземленными элементами | 100 точек | 0.94
Раздел 3. Материалы
13 | Светильник TLC 4*18 | шт | 67
14 | Светильник TLC 4*18 авар.с блоком питания | шт | 3
15 | Светильник TLC4*18 со стеклом | шт | 9
16 | Светильник НПБ100 | шт | 6
17 | Legrand Розетка 2К+3 -85940 | шт | 88
18 | Legrand-Мозаик 45 Выключатель для скр. уст-ки 1-кл. -74000 | шт | 23
19 | Лампа ЛБ-60 | шт | 6
20 | Кабели силовые на напряжение 660 В с медными жилами с поливинилхлоридной изоляцией и оболочкой марки ВВГ 3х1.5 мм2 | 1000 м | 0.92
21 | Кабели силовые на напряжение 660 В с медными жилами с поливинилхлоридной изоляцией и оболочкой марки ВВГ 3х2.5 мм2 | 1000 м | 0.501
22 | Кабель-канал Legrand 105-50 | м | 310
23 | Труба гофрир.d20 | м | 690
24 | Кабель-канал Рувинил | м | 30
25 | Перегородка разделит.50мм | м | 100
26 | Legrand Заглушка -303002 плинтус 75х25 | шт | 165
Раздел 4. Кондиционирование
27 | Труба винипластовая по установленным конструкциям, по стенам и колоннам с креплением скобами, диаметр, мм, до: 25 | 100 м | 2.46
28 | Затягивание проводов в проложенные трубы и металлические рукава. Провод первый одножильный или многожильный в общей оплетке, суммарное сечение, мм2, до: 16 | 100 м | 2.54
Раздел 5.Материалы для кондиционирования
29 | Кабели силовые на напряжение 660 В с медными жилами с поливинилхлоридной изоляцией и оболочкой марки ВВГ 3х2.5 мм2 | 1000 м | 0.254
30 | Труба гофрир.d20 | м | 246
Составил
Согласовано