## Локальная смета
| СОГЛАСОВАНО: |  |  |  | Приложение № 3 к извещению о проведении |  |  |  | запроса котировок |  |  |  | УТВЕРЖДАЮ:
| _____________________________ | [11 empty] | __________________________
| " _____ " ________________ 200_ г. | [11 empty] | "____" ______________200_ г.
МОУ "Школа-интернат № 85" г.Пермь ул.Муромская,32
(наименование стройки)
ЛОКАЛЬНЫЙ СМЕТНЫЙ РАСЧЕТ №
(локальная смета)
|  | на | Текущий ремонт актового зала
(наименование работ и затрат, наименование объекта)
Основание:
|  |  | Сметная стоимость строительных работ ___________________________________________________________ | [5 empty] | ___________________________411808,09 |  | руб.
|  |  | Средства на оплату труда ___________________________________________________________ | [5 empty] | ___________________________88166,62 |  | руб.
|  |  | Сметная трудоемкость ___________________________________________________________ | [5 empty] | ___________________________________________________________884,63 |  | чел.час
Составлен(а) в текущих (прогнозных) ценах по состоянию на _______200_ г.
№ пп | Обоснование | Наименование | Ед. изм. | Кол. | Стоимость единицы, руб. |  |  |  | Общая стоимость, руб. |  |  |  | Т/з осн. раб.на ед. | Т/з осн. раб. Всего | Т/з мех. на ед. | Т/з мех. Всего
[5 empty] | Всего | В том числе |  |  | Всего | В том числе
[6 empty] | Осн.З/п | Эк.Маш | З/пМех |  | Осн.З/п | Эк.Маш | З/пМех
1 | 2 | 3 | 4 | 5 | 6 | 7 | 8 | 9 | 10 | 11 | 12 | 13 | 14 | 15 | 16 | 17
Раздел 1. Ремонт актового зала
1 | ТЕРр57-06-06 | Циклевка паркетных полов | 100 м2 пола | 2.15 | 1424.75 | 442.26 | 134.32 |  | 3063.21 | 950.86 | 288.79 |  | 36.4 | 78.26
2 | ТЕР15-04-029-02 | Покрытие полов лаком по огрунтованной или окрашенной поверхности: за 2 раза | 100 м2 отделываемой поверхности | 2.15 | 711.96 | 168.54 | 2.73 | 0.14 | 1530.71 | 362.36 | 5.87 | 0.3 | 12.32 | 26.49 | 0.04 | 0.09
3 | ТЕРр62-41-01прим | Очистка вручную поверхности стен от набела | 100 м2 расчищенной поверхности | 1.01 | 230.46 | 230.46 |  |  | 232.76 | 232.76 |  |  | 20.8 | 21.01
4 | ТЕРр63-05-01 | Снятие обоев: простых и улучшенных | 100 м2 очищаемой поверхности | 3.3 | 115.23 | 115.23 |  |  | 380.26 | 380.26 |  |  | 10.4 | 34.32
5 | ТЕР15-02-019-03 | Сплошное выравнивание поверхностей (однослойная штукатурка) из сухих растворных смесей толщиной до 10 мм: стен | 100 м2 оштукатуриваемой поверхности | 3.6 | 3686.9 | 678.2 | 44.44 | 28.99 | 13272.84 | 2441.52 | 159.98 | 104.36 | 51.89 | 186.8 | 1.87 | 6.73
6 | ТЕР15-04-005-03 | Окраска поливинилацетатными водоэмульсионными составами улучшенная: по штукатурке стен | 100 м2 окрашиваемой поверхности | 3.6 | 1707.53 | 547.4 | 12.43 | 0.27 | 6147.11 | 1970.64 | 44.75 | 0.97 | 42.9 | 154.44 | 0.17 | 0.61
7 | ТЕР08-07-002-01 | Установка и разборка внутренних трубчатых инвентарных лесов: при высоте помещений до 6 м | 100 м2 горизонтальной проекции | 1.75 | 1304.2 | 863.46 | 13.93 |  | 2282.35 | 1511.06 | 24.38 |  | 70.2 | 122.85 | 0.18 | 0.32
9 | ТЕРр57-07-03 | Ремонт паркетных покрытий на гвоздях площадью в одном месте до: 1 м2 | 100 мест | 0.01 | 9968.17 | 2167.14 | 42.75 | 3.97 | 99.68 | 21.67 | 0.43 | 0.04 | 176.19 | 1.76 | 0.69 | 0.01
10 | ТЕР15-01-050-04 | Облицовка стен панелями МДФ | 100 м2 облицовки | 0.96 | 7412.49 | 2175.76 | 42.22 | 1.09 | 7115.99 | 2088.73 | 40.53 | 1.05 | 166.47 | 159.81 | 0.58 | 0.56
11 | СЦМ-101-1738 | Каркас: профили холодногнутые из оцинкованной стали толщиной 0.6-0.65 мм | т | 0.05 | 13537 |  |  |  | 676.85
12 | ТЕР46-04-012-03 | Разборка деревянных заполнений проемов дверных и воротных | 100 м2 | 0.033 | 1510.47 | 1196 | 314.47 | 105.88 | 49.85 | 39.47 | 10.38 | 3.49 | 103.91 | 3.43 | 7.74 | 0.26
13 | ТЕР10-01-039-02 | Установка блоков в наружных и внутренних дверных проемах в каменных стенах площадью проема более 3 м2 3 939,61 = 30 673,61 - 267,34 x 100 | 100 м2 проемов | 0.033 | 3939.61 | 1243.27 | 987.38 | 132.83 | 130.01 | 41.03 | 32.58 | 4.38 | 92.92 | 3.07 | 10.52 | 0.35
Н | 1. 101-9411 | Скобяные изделия | компл | 0
Уд | 2. 203-0206 | Блоки дверные двупольные с полотном глухим ДГ 24-15, пл.3.49 м2 | м2 | 100 3,3 | 267.34 |  |  |  | 882.22
14 | прайс лист | Блоки дверные двупольные /комплект/ | м2 | 3.3 | 850 |  |  |  | 2805
15 | ТЕРр56-12-07 | Смена дверных приборов: доводчик 769,32 = 1 903,32 - 11,34 x 100 | 100 шт. приборов | 0.01 | 769.32 | 695.47 |  |  | 7.69 | 6.95 |  |  | 57.24 | 0.57
Уд | 1. 203-9155 | Приборы дверные накладные | комплект | 100 1 | 11.34 |  |  |  | 11.34
16 | СЦМ-101-0961 | Закрыватель дверной гидравлический рычажный в алюминиевом корпусе | шт | 1 | 387.18 |  |  |  | 387.18
17 | ТЕР15-04-025-04 | Улучшенная окраска масляными составами по дереву: заполнений проемов дверных | 100 м2 окрашиваемой поверхности | 0.079 | 1747.49 | 1198.07 | 7.37 | 0.14 | 138.05 | 94.65 | 0.58 | 0.01 | 92.73 | 7.33 | 0.1 | 0.01
18 | ТЕРр61-07-01 | Ремонт штукатурки откосов внутри здания по камню и бетону цементно-известковым раствором: прямолинейных | 100 м2 отремонтированной поверхности | 0.025 | 6916.33 | 4887.85 | 47.13 | 15.87 | 172.91 | 122.2 | 1.18 | 0.4 | 383.06 | 9.58 | 1.16 | 0.03
19 | ТЕРр57-03-01 | Разборка плинтус : деревянных и из пластмассовых материалов | 100 м плинтусов | 0.52 | 41.77 | 41.77 |  |  | 21.72 | 21.72 |  |  | 3.77 | 1.96
20 | ТЕР11-01-040-01 | Устройство плинтусов поливинилхлоридных на клее КН-2 | 100 м плинтусов | 0.52 | 686.99 | 124.87 | 2.32 |  | 357.23 | 64.93 | 1.21 |  | 8.99 | 4.67 | 0.03 | 0.02
Тамбур
21 | ТЕРр62-41-01 | Очистка вручную поверхности потолков от перхлорвиниловых и масляных красок: с земли и лесов | 100 м2 расчищенной поверхности | 0.12 | 230.46 | 230.46 |  |  | 27.66 | 27.66 |  |  | 20.8 | 2.5
22 | ТЕРр61-26-01 | Перетирка штукатурки внутренних помещений | 100 м2 перетертой поверхности | 0.12 | 362.9 | 345.26 | 4.06 | 1.37 | 43.55 | 41.43 | 0.49 | 0.16 | 28.07 | 3.37 | 0.1 | 0.01
23 | ТЕР15-04-005-04 | Окраска поливинилацетатными водоэмульсионными составами улучшенная: по штукатурке потолков | 100 м2 окрашиваемой поверхности | 0.12 | 1953.32 | 687.76 | 13.2 | 0.27 | 234.4 | 82.53 | 1.58 | 0.03 | 53.9 | 6.47 | 0.18 | 0.02
24 | ТЕРр62-40-01 | Очистка вручную поверхности стен от набела | 100 м2 протертой поверхности | 0.205 | 73.15 | 65.46 |  |  | 15 | 13.42 |  |  | 5.85 | 1.2
25 | ТЕРр62-41-01 | Очистка вручную поверхности стен от перхлорвиниловых и масляных красок: с земли и лесов | 100 м2 расчищенной поверхности | 0.205 | 230.46 | 230.46 |  |  | 47.24 | 47.24 |  |  | 20.8 | 4.26
25.1 | ТЕР15-02-019-03 | Сплошное выравнивание поверхностей (однослойная штукатурка) из сухих растворных смесей толщиной до 10 мм: стен | 100 м2 оштукатуриваемой поверхности | 0.41 | 3686.9 | 678.2 | 44.44 | 28.99 | 1511.63 | 278.06 | 18.22 | 11.89 | 51.89 | 21.27 | 1.87 | 0.77
26 | ТЕР15-04-005-03 | Окраска поливинилацетатными водоэмульсионными составами улучшенная: по штукатурке стен | 100 м2 окрашиваемой поверхности | 0.41 | 1707.53 | 547.4 | 12.43 | 0.27 | 700.09 | 224.43 | 5.1 | 0.11 | 42.9 | 17.59 | 0.17 | 0.07
27 | ТЕРр57-03-01 | Разборка плинтус : деревянных и из пластмассовых материалов | 100 м плинтусов | 0.14 | 41.77 | 41.77 |  |  | 5.85 | 5.85 |  |  | 3.77 | 0.53
28 | ТЕР11-01-011-01 | Устройство стяжек цементных толщиной 20 мм | 100 м2 стяжки | 0.12 | 1364.22 | 446.07 | 56.56 | 17.37 | 163.71 | 53.53 | 6.79 | 2.08 | 39.51 | 4.74 | 1.27 | 0.15
29 | ТЕР11-01-036-01 | Устройство покрытий из линолеума на клее бустилат | 100 м2 покрытия | 0.12 | 8279.37 | 501.59 | 52.93 | 4.79 | 993.52 | 60.19 | 6.35 | 0.57 | 42.4 | 5.09 | 0.85 | 0.1
30 | ТЕР11-01-040-01 | Устройство плинтусов поливинилхлоридных на клее КН-2 | 100 м плинтусов | 0.14 | 686.99 | 124.87 | 2.32 |  | 96.18 | 17.48 | 0.32 |  | 8.99 | 1.26 | 0.03
Итого прямые затраты по смете в ценах 2001г. | [8 empty] | 42710.23 | 11202.63 | 649.51 | 129.84 |  | 884.63 |  | 10.11
Итого прямые затраты по смете с учетом коэффициентов к итогам | [8 empty] | 219330.85 | 87156.46 | 3187.57 | 1010.16 |  | 884.63 |  | 10.11
В том числе, справочно:
К-т 4кв 2010г ФГУ РЦЦС ОЗП=7,78; ЭМ-ЗПМ=4,19; ЗПМ=7,78; МАТ=4,18 (Поз. 1, 9, 19, 27, 2, 5-6, 10-11, 17, 23, 25.1, 26, 3, 21, 24-25, 4, 7, 12-16, 18, 22, 20, 28-30) | [8 empty] | 176620.62 | 75953.83 | 2538.06 | 880.32
Накладные расходы | [8 empty] | 78732.78
В том числе, справочно:
95%*0,94 ФОТ (от 88166,62) (Поз. 1, 9, 19, 27, 2, 5-6, 10-11, 17, 23, 25.1, 26, 3, 21, 24-25, 4, 7, 12-16, 18, 22, 20, 28-30) | [8 empty] | 78732.78
Сметная прибыль | [8 empty] | 44083.34
В том числе, справочно:
50% ФОТ (от 88166,62) (Поз. 1, 9, 19, 27, 2, 5-6, 10-11, 17, 23, 25.1, 26, 3, 21, 24-25, 4, 7, 12-16, 18, 22, 20, 28-30) | [8 empty] | 44083.34
Итоги по смете:
Полы (ремонтно-строительные) | [8 empty] | 27778.59 |  |  |  |  | 82.51 |  | 0.01
Отделочные работы | [8 empty] | 241566.48 |  |  |  |  | 580.2 |  | 8.86
Малярные работы (ремонтно-строительные) | [8 empty] | 5984.31 |  |  |  |  | 28.97
Стекольные, обойные и облицовочные работы (ремонтно-строительные) | [8 empty] | 7079.5 |  |  |  |  | 34.32
Конструкции из кирпича и блоков | [8 empty] | 31356.46 |  |  |  |  | 122.85 |  | 0.32
Работы по реконструкции зданий и сооружений (усиление и замена существующих конструкций, разборка и возведение отдельных конструктивных элементов) | [8 empty] | 828.69 |  |  |  |  | 3.43 |  | 0.26
Деревянные конструкции | [8 empty] | 12924.23 |  |  |  |  | 3.07 |  | 0.35
Проемы (ремонтно-строительные) | [8 empty] | 1750.9 |  |  |  |  | 0.57
Штукатурные работы (ремонтно-строительные) | [8 empty] | 3275.32 |  |  |  |  | 12.95 |  | 0.04
Полы | [8 empty] | 9602.49 |  |  |  |  | 15.76 |  | 0.27
Итого | [8 empty] | 342146.97 |  |  |  |  | 884.63 |  | 10.11
В том числе:
Материалы | [8 empty] | 128986.82
Машины и механизмы | [8 empty] | 3187.57
ФОТ | [8 empty] | 88166.62
Накладные расходы | [8 empty] | 78732.78
Сметная прибыль | [8 empty] | 44083.34
Непредвиденные затраты 2% | [8 empty] | 6842.94
Итого с непредвиденными | [8 empty] | 348989.91
НДС 18% | [8 empty] | 62818.18
ВСЕГО по смете | [8 empty] | 411808.09 |  |  |  |  | 884.63 |  | 10.11
Составил
Проверил