## Локальная смета
СОГЛАСОВАНО: | [11 empty] | УТВЕРЖДАЮ:
_________________ | [11 empty] | _________________
" _____ " ________________ 201_ г. | [11 empty] | "____" ______________201_ г.
Ул.Комсомольский проспект, 65 ; Крупской, 25; Мира,67 ; Карпинского,68 , 76 ; Тургенева,8 ; Вагановых, 3; Нефтяников,26
(наименование стройки)
ЛОКАЛЬНЫЙ СМЕТНЫЙ РАСЧЕТ №
(локальная смета)
|  | на | ремонт защитно-герметических дверей
(наименование работ и затрат, наименование объекта)
Основание:
|  |  | Сметная стоимость строительных работ _______________________________________________________________________________________________ | [5 empty] | ___________________________485651,93 |  | руб.
|  |  | Средства на оплату труда _______________________________________________________________________________________________ | [5 empty] | ___________________________26206,77 |  | руб.
|  |  | Сметная трудоемкость _______________________________________________________________________________________________ | [5 empty] | _______________________________________________________________________________________________275 |  | чел.час
Составлен(а) в текущих (прогнозных) ценах по состоянию на 4 кв._2011_ г.
№ пп | Обоснование | Наименование | Ед. изм. | Кол. | Стоимость единицы, руб. |  |  |  | Общая стоимость, руб. |  |  |  | Т/з осн. раб.на ед. | Т/з осн. раб. Всего | Т/з мех. на ед. | Т/з мех. Всего
[5 empty] | Всего | В том числе |  |  | Всего | В том числе
[6 empty] | Осн.З/п | Эк.Маш | З/пМех |  | Осн.З/п | Эк.Маш | З/пМех
1 | 2 | 3 | 4 | 5 | 6 | 7 | 8 | 9 | 10 | 11 | 12 | 13 | 14 | 15 | 16 | 17
Раздел 1. Новый Раздел
1 | ТЕР09-06-001-01 | Монтаж: конструкций полотен дверей | 1 т конструкций | 3 | 1258.85 | 1087.3 | 127.6 | 7.7 | 3776.55 | 3261.9 | 382.8 | 23.1 | 89.49 | 268.47 | 1.22 | 3.66
2 | Прайс | Стоимость полотна дверного окрашенного | шт | 20 | 4054.8 |  |  |  | 81096
3 | ТЕР09-03-039-04прим. | Монтаж защитного кожуха, петель | 1 т конструкций | 0.06 | 1910.5 | 1389.44 | 116 | 1.89 | 114.63 | 83.37 | 6.96 | 0.11 | 108.89 | 6.53 | 0.31 | 0.02
4 | СЦМ-201-9002 | Конструкции стальные | т | 0.06 | 7793.05 |  |  |  | 467.58
5 | Прайс | Замок насвесной | шт | 20 | 50.7 |  |  |  | 1014
Итого прямые затраты по смете в ценах 2001г. | [8 empty] | 86468.76 | 3345.27 | 389.76 | 23.21 |  | 275 |  | 3.68
Итого прямые затраты по смете с учетом коэффициентов к итогам | [8 empty] | 373569.61 | 26026.2 | 1716.42 | 180.57 |  | 275 |  | 3.68
В том числе, справочно:
ОЗП=7,78; ЭМ-ЗПМ=4,19; ЗПМ=7,78; МАТ=4,18 (Поз. 1-5) | [8 empty] | 287100.85 | 22680.93 | 1326.66 | 157.36
Накладные расходы | [8 empty] | 24896.43
В том числе, справочно:
95% ФОТ (от 26206,77) (Поз. 1-5) | [8 empty] | 24896.43
Сметная прибыль | [8 empty] | 13103.39
В том числе, справочно:
50% ФОТ (от 26206,77) (Поз. 1-5) | [8 empty] | 13103.39
Итого | [8 empty] | 411569.43 |  |  |  |  | 275 |  | 3.68
В том числе:
Материалы | [8 empty] | 345826.99
Машины и механизмы | [8 empty] | 1716.42
ФОТ | [8 empty] | 26206.77
Накладные расходы | [8 empty] | 24896.43
Сметная прибыль | [8 empty] | 13103.39
НДС 18% | [8 empty] | 74082.5
ВСЕГО по смете | [8 empty] | 485651.93 |  |  |  |  | 275 |  | 3.68
Составил: Гордина Н.Л.___________________________
(должность, подпись, расшифровка)
Проверил: ___________________________
(должность, подпись, расшифровка)