## Локальная смета
СОГЛАСОВАНО: | [11 empty] | УТВЕРЖДАЮ:
_________________ | [11 empty] | _________________
" _____ " ________________ 201_ г. | [11 empty] | "____" ______________201_ г.
Библиотека № 12 им. Н. А. Некрасова, г. Пермь, ул. Курчатова, 9
(наименование стройки)
ЛОКАЛЬНЫЙ СМЕТНЫЙ РАСЧЕТ №
(локальная смета)
|  | на | ремонт абонемента (общестроительные работы)
(наименование работ и затрат, наименование объекта)
|  |  | Сметная стоимость _______________________________________________________________________________________________ | [5 empty] | ___________________________179 713, 98 |  | руб.
|  |  | строительных работ _______________________________________________________________________________________________ | [5 empty] | _______________________________________________________________________________________________147,766 |  | тыс. руб.
|  |  | монтажных работ _______________________________________________________________________________________________ | [5 empty] | _______________________________________________________________________________________________1,547 |  | тыс. руб.
|  |  | Средства на оплату труда _______________________________________________________________________________________________ | [5 empty] | ___________________________25,774 |  | тыс. руб.
|  |  | Сметная трудоемкость _______________________________________________________________________________________________ | [5 empty] | _______________________________________________________________________________________________267,56 |  | чел.час
Составлен(а) в текущих (прогнозных) ценах по состоянию на 4 квартал 2010 г.
№ пп | Обоснование | Наименование | Ед. изм. | Кол. | Стоимость единицы, руб. |  |  |  | Общая стоимость, руб. |  |  |  | Т/з осн. раб.на ед. | Т/з осн. раб. Всего | Т/з мех. на ед. | Т/з мех. Всего
[5 empty] | Всего | В том числе |  |  | Всего | В том числе
[6 empty] | Осн.З/п | Эк.Маш | З/пМех |  | Осн.З/п | Эк.Маш | З/пМех
1 | 2 | 3 | 4 | 5 | 6 | 7 | 8 | 9 | 10 | 11 | 12 | 13 | 14 | 15 | 16 | 17
Раздел 1. Потолок
1 | ФЕРр67-4-5 В ред. пр. № 207 Минрегиона РФ | Демонтаж: светильников для люминесцентных ламп | 100 шт. | 0.14 | 145.98 | 143.48 | 2.5 | 0.93 | 20.44 | 20.09 | 0.35 | 0.13 | 17.89 | 2.5 | 0.08 | 0.01
2 | ФЕР15-01-047-15 В ред. пр. № 253 Минрегиона РФ | Устройство: подвесных потолков типа <Байкал> по каркасу из оцинкованного профиля | 100 м2 поверхности облицовки | 0.361 | 6731.95 | 963.12 | 433.43 | 8.82 | 2430.23 | 347.69 | 156.47 | 3.18 | 102.46 | 36.99 | 0.76 | 0.27
Стены
3 | ФЕР15-04-006-04 В ред. пр. № 253 Минрегиона РФ | Покрытие поверхностей грунтовкой глубокого проникновения: за 2 раза стен | 100 м2 покрытия | 0.642 | 159.42 | 157 | 2.06 | 0.12 | 102.35 | 100.79 | 1.32 | 0.08 | 16.32 | 10.48 | 0.01 | 0.01
4 | ФССЦ-101-2416 Пр. Минрегиона №308 от 28.07.09 | Грунтовка: "Бетоконтакт", КНАУФ | кг | 12.84 | 15.09 |  |  |  | 193.76
5 | ФЕРр61-28-1 В ред. пр. № 207 Минрегиона РФ | Устройство основания под штукатурку из металлической сетки: по кирпичным и бетонным поверхностям | 100 м2 поверхности | 0.642 | 3938.41 | 636.48 | 11.5 |  | 2528.46 | 408.62 | 7.38 |  | 81.6 | 52.39
6 | ФЕРр61-1-2 В ред. пр. № 207 Минрегиона РФ | Сплошное выравнивание штукатурки стен цементно-известковым раствором при толщине намета: до 10 мм | 100 м2 поверхности | 0.642 | 921.93 | 352.09 | 20.01 | 7.42 | 591.88 | 226.04 | 12.85 | 4.76 | 42.37 | 27.2 | 0.64 | 0.41
7 | ФЕР15-04-027-05 В ред. пр. № 253 Минрегиона РФ | Шпатлевка стен полимерными составами "Ветонит" | 100 м2 окрашиваемой поверхности | 0.642 | 519.49 | 114.02 | 2.93 | 0.12 | 333.51 | 73.2 | 1.88 | 0.08 | 11.99 | 7.7 | 0.01 | 0.01
8 | 101-1667 | Шпатлевка масляно-клеевая | т | -0.01862 | 2898.5 |  |  |  | -53.97
9 | ФССЦ-101-3167 Пр. Минрегиона от 04.03.10 №94 | Шпатлевка Ветонит VH, цвет белый | т | 0.231 | 10434.54 |  |  |  | 2410.38
10 | ФЕР15-04-005-03 В ред. пр. № 253 Минрегиона РФ | Окраска поливинилацетатными водоэмульсионными составами улучшенная: по штукатурке стен | 100 м2 окрашиваемой поверхности | 0.642 | 2200.86 | 384.81 | 13.7 | 0.23 | 1412.95 | 247.05 | 8.8 | 0.15 | 42.9 | 27.54 | 0.02 | 0.01
11 | ФЕР20-02-002-01 В ред. пр. № 253 Минрегиона РФ | Установка решеток жалюзийных площадью в свету: до 0,5 м2 | 1 решетка | 2 | 19.56 | 13.1 | 2.37 |  | 39.12 | 26.2 | 4.74 |  | 1.46 | 2.92
12 | ФССЦ-301-9390 Пр. Минрегиона №308 от 28.07.09 | Решетки жалюзийные 200х200 мм | шт. | 2 | 66.06 |  |  |  | 132.12
13 | ФЕРр62-33-2 В ред. пр. № 207 Минрегиона РФ | Окраска масляными составами ранее окрашенных поверхностей радиаторов и ребристых труб отопления: за 2 раза | 100 м2 окрашиваемой поверхности | 0.034 | 1092.7 | 576.32 | 0.87 |  | 37.15 | 19.59 | 0.03 |  | 65.94 | 2.24
14 | ФЕРм08-03-591-01 В ред. пр. № 321 Минрегиона РФ | Выключатель: одноклавишный неутопленного типа при открытой проводке | 100 шт. | 0.02 | 748.16 | 391.84 | 19.74 | 0.41 | 14.96 | 7.84 | 0.39 | 0.01 | 39.5 | 0.79 | 0.03
15 | ФССЦ-509-1443 Пр. Минрегиона от 04.03.10 №94 | Выключатель двухклавишный для открытой проводки | шт. | 2 | 7.28 |  |  |  | 14.56
16 | ТЕРм08-03-591-04 | Выключатель двухклавишный неутопленного типа при открытой проводке | 100 шт. | 0.01 | 1390.9 | 618.55 | 20.01 | 0.74 | 13.91 | 6.19 | 0.2 | 0.01 | 43.9 | 0.44 | 0.08
17 | ФССЦ-509-1441 Пр. Минрегиона от 04.03.10 №94 | Выключатель одноклавишный для открытой проводки | шт. | 1 | 6.8 |  |  |  | 6.8
18 | ФЕРм08-03-591-08 В ред. пр. № 321 Минрегиона РФ | Розетка штепсельная: неутопленного типа при открытой проводке (блоки розеток) | 100 шт. | 0.02 | 788.01 | 428.54 | 22.16 | 0.54 | 15.76 | 8.57 | 0.44 | 0.01 | 43.2 | 0.86 | 0.04
19 | ФССЦ-503-0470 Пр. Минрегиона №308 от 28.07.09 | Розетка открытой проводки 2-х гнездная с заземлением | шт. | 2 | 22.02 |  |  |  | 44.04
Пол
20 | ФЕРр57-2-1 В ред. пр. № 207 Минрегиона РФ | Разборка покрытий полов: из линолеума и релина | 100 м2 покрытия | 0.361 | 92.9 | 88.84 | 4.06 | 1.51 | 33.54 | 32.07 | 1.47 | 0.55 | 11.39 | 4.11 | 0.13 | 0.05
21 | ФЕР11-01-027-06 В ред. пр. № 253 Минрегиона РФ | Устройство покрытий на растворе их сухой смеси с приготовлением раствора в построечных условиях из плиток керамогранита | 100 м2 покрытия | 0.361 | 9053.81 | 1046.88 | 148.03 | 46 | 3268.43 | 377.92 | 53.44 | 16.61 | 119.78 | 43.24 | 4.22 | 1.52
22 | 101-0287 | Плитки керамические для полов гладкие неглазурованные одноцветные с красителем квадратные и прямоугольные | м2 | -36.82 | 67.8 |  |  |  | -2496.4
23 | Прайс лист | Керамогранит | м2 | 36.82 | 133.63 |  |  |  | 4920.26
24 | ФЕР11-01-041-01 В ред. пр. № 253 Минрегиона РФ | Установка плинтусов из мраморных плит | 1 м 2 плинтусов (облицованной поверхности) | 2.28 | 695.3 | 93.43 | 0.87 |  | 1585.28 | 213.02 | 1.98 |  | 8.54 | 19.47
25 | 412-0581 | Изделия архитектурно-строительные из мрамора белого, серого и цветного, мраморизованный известняк, группа 1, фактурная обработка лицевой поверхности точечная, толщина 10 мм | м2 | -2.28 | 586 |  |  |  | -1336.08
26 | Прайс лист | Керамогранит | м2 | 2.28 | 133.63 |  |  |  | 304.68
Раздел 2. Проемы
27 | ФЕР46-04-012-03 В ред. пр. № 253 Минрегиона РФ | Разборка деревянных заполнений проемов: дверных и воротных | 100 м2 | 0.032 | 1082.58 | 840.63 | 241.95 | 89.78 | 34.64 | 26.9 | 7.74 | 2.87 | 103.91 | 3.33 | 7.74 | 0.25
28 | ФЕР10-01-039-01 В ред. пр. № 253 Минрегиона РФ | Установка блоков в наружных и внутренних дверных проемах: в каменных стенах | 100 м2 проемов | 0.032 | 25031.88 | 957.29 | 1250.29 | 153.23 | 801.02 | 30.63 | 40.01 | 4.9 | 104.28 | 3.34 | 11.35 | 0.36
29 | ФССЦ-101-2002 Пр. Минрегиона №308 от 28.07.09 | Ручки-кнопки со сквозным стержнем на лапках алюминиевые или из сплава ЦАМ | компл. | 2 | 24.2 |  |  |  | 48.4
30 | ФЕР10-01-060-01 В ред. пр. № 253 Минрегиона РФ | Установка и крепление наличников | 100 м коробок блоков | 0.192 | 516.04 | 63.89 | 3.49 |  | 99.08 | 12.27 | 0.67 |  | 7.82 | 1.5
31 | ФЕР15-04-025-04 В ред. пр. № 253 Минрегиона РФ | Улучшенная окраска масляными составами по дереву: заполнений дверных проемов | 100 м2 окрашиваемой поверхности | 0.0768 | 2077.09 | 841.06 | 8.16 | 0.12 | 159.52 | 64.59 | 0.63 | 0.01 | 92.73 | 7.12 | 0.01
32 | ФЕР46-04-012-02 В ред. пр. № 253 Минрегиона РФ | Разборка деревянных заполнений проемов | 100 м2 | 0.0209 | 1639.58 | 1397.63 | 241.95 | 89.78 | 34.27 | 29.21 | 5.06 | 1.88 | 172.76 | 3.61 | 7.74 | 0.16
33 | ФЕР10-01-034-03 В ред. пр. № 253 Минрегиона РФ | Установка в жилых и общественных зданиях оконных блоков из ПВХ профилей: поворотных (откидных, поворотно-откидных) | 100 м2 проемов | 0.0209 | 174045.8 | 1888.54 | 508.25 | 20.42 | 3637.56 | 39.47 | 10.62 | 0.43 | 216.08 | 4.52 | 1.76 | 0.04
34 | ФЕРр61-20-1 В ред. пр. № 207 Минрегиона РФ | Ремонт штукатурки наружных прямолинейных откосов по камню и бетону цементно-известковым раствором: с земли и лесов | 100 м2 отремонтированной поверхности | 0.015 | 5286.31 | 3004.39 | 2.31 |  | 79.29 | 45.07 | 0.03 |  | 323.4 | 4.85
35 | ФЕР15-04-012-01 В ред. пр. № 253 Минрегиона РФ | Окраска откосов наружных фасадными красками | 100 м2 окрашиваемой поверхности | 0.015 | 1631.34 | 130.52 | 10.87 |  | 24.47 | 1.96 | 0.16 |  | 14.39 | 0.22
Раздел 3. Вывоз строительного мусора
36 | ФСЦП311-01-146-1 | Мусор строительный с погрузкой вручную: погрузка | тонна | 0.34 | 32.93 | 4.15 | 28.78 |  | 11.2 | 1.41 | 9.79 |  | 0.58 | 0.2
37 | ФСЦП310-3027-1 | Перевозка грузов автомобилями-самосвалами грузоподъемностью 10 т работающих вне карьера: расстояние перевозки 27 км; нормативное время пробега 1,777 час; класс груза 1 | 1 тонна | 0.34 | 17.59 |  | 17.59 |  | 5.98 |  | 5.98
Итого прямые затраты по смете в ценах 2001г. | [8 empty] | 21503.55 | 2366.39 | 332.43 | 35.66 |  | 267.56 |  | 3.1
Итого прямые затраты по смете с учетом коэффициентов к итогам | [8 empty] | 112626.47 | 25391.37 | 1673.58 | 382.63 |  | 267.56 |  | 3.1
В том числе, справочно:
Коэф. 4 квартал 2010 ОЗП=10,73; ЭМ-ЗПМ=4,35; ЗПМ=10,73; МАТ=4,55 (Поз. 2-4, 7-10, 31, 35, 5-6, 34, 11-13, 20-27, 32, 28-30, 33, 36-37, 1, 14-19) | [8 empty] | 91122.92 | 23024.97 | 1341.15 | 346.97
Накладные расходы | [8 empty] | 22909.67
В том числе, справочно:
79%*0,94 ФОТ (от 7344,57) (Поз. 5-6, 34) | [8 empty] | 5454.08
80%*0,94 ФОТ (от 560,21) (Поз. 13, 20) | [8 empty] | 421.28
85%*0,94 ФОТ (от 216,96) (Поз. 1) | [8 empty] | 173.35
95%*0,94 ФОТ (от 242,82) (Поз. 14-19) | [8 empty] | 216.84
100%*0,94 ФОТ (от 15,13) (Поз. 36) | [8 empty] | 14.22
105%*0.9 * 0,94 ФОТ (от 9000,11) (Поз. 2-4, 7-10, 31, 35) | [8 empty] | 7994.8
110%*0.9 * 0,94 ФОТ (от 653,03) (Поз. 27, 32) | [8 empty] | 607.71
118%*0.9 * 0,94 ФОТ (от 941,02) (Поз. 28-30, 33) | [8 empty] | 939.4
123%*0.9 * 0,94 ФОТ (от 6519,02) (Поз. 21-26) | [8 empty] | 6783.56
128%*0.9 * 0,94 ФОТ (от 281,13) (Поз. 11-12) | [8 empty] | 304.43
Сметная прибыль | [8 empty] | 13777.57
В том числе, справочно:
50% ФОТ (от 7554,77) (Поз. 5-6, 34, 13) | [8 empty] | 3777.39
55%*0.85 ФОТ (от 9000,11) (Поз. 2-4, 7-10, 31, 35) | [8 empty] | 4207.55
60% ФОТ (от 15,13) (Поз. 36) | [8 empty] | 9.08
63%*0.85 ФОТ (от 941,02) (Поз. 28-30, 33) | [8 empty] | 503.92
65% ФОТ (от 459,78) (Поз. 1, 14-19) | [8 empty] | 298.85
68% ФОТ (от 350,01) (Поз. 20) | [8 empty] | 238.01
70%*0.85 ФОТ (от 653,03) (Поз. 27, 32) | [8 empty] | 388.55
75%*0.85 ФОТ (от 6519,02) (Поз. 21-26) | [8 empty] | 4155.88
83%*0.85 ФОТ (от 281,13) (Поз. 11-12) | [8 empty] | 198.34
Итоги по смете:
Итого Строительные работы | [8 empty] | 147766.46 |  |  |  |  | 262.97 |  | 3.09
Итого Монтажные работы | [8 empty] | 1547.25 |  |  |  |  | 4.59 |  | 0.01
Итого | [8 empty] | 149313.71 |  |  |  |  | 267.56 |  | 3.1
В том числе:
Материалы | [8 empty] | 85561.52
Машины и механизмы | [8 empty] | 1673.58
ФОТ | [8 empty] | 25774
Накладные расходы | [8 empty] | 22909.67
Сметная прибыль | [8 empty] | 13777.57
Непредвиденные затраты 2% | [8 empty] | 2986.27
Итого с непредвиденными | [8 empty] | 152299.98
НДС 18% | [8 empty] | 27414
ВСЕГО по смете | [8 empty] | 179713.98 |  |  |  |  | 267.56 |  | 3.1
Составил: ___________________________
(должность, подпись, расшифровка)
Проверил: ___________________________
(должность, подпись, расшифровка)