## Локальная смета
| СОГЛАСОВАНО: | [11 empty] | УТВЕРЖДАЮ:
| _______________________________ | [11 empty] | _______________________________
| "____" _______________2011г. | [11 empty] | "____" _______________2011г.
МОУ "Школа-интернат №85" г.Пермь,ул.Муромская,32
(наименование стройки)
ЛОКАЛЬНЫЙ СМЕТНЫЙ РАСЧЕТ №
(локальная смета)
|  | на | текущий ремонт. Замена оконных блоков в мастерских
(наименование работ и затрат, наименование объекта)
Основание:
|  |  | Сметная стоимость строительных работ ___________________________________________________________ | [5 empty] | ___________________________287335,72 |  | руб.
|  |  | Средства на оплату труда ___________________________________________________________ | [5 empty] | ___________________________18983,03 |  | руб.
|  |  | Сметная трудоемкость ___________________________________________________________ | [5 empty] | ___________________________________________________________197,59 |  | чел.час
Составлен(а) в текущих (прогнозных) ценах по состоянию на 4 квартал 20010г.
№ пп | Обоснование | Наименование | Ед. изм. | Кол. | Стоимость единицы, руб. |  |  |  | Общая стоимость, руб. |  |  |  | Т/з осн. раб.на ед. | Т/з осн. раб. Всего | Т/з мех. на ед. | Т/з мех. Всего
[5 empty] | Всего | В том числе |  |  | Всего | В том числе
[6 empty] | Осн.З/п | Эк.Маш | З/пМех |  | Осн.З/п | Эк.Маш | З/пМех
1 | 2 | 3 | 4 | 5 | 6 | 7 | 8 | 9 | 10 | 11 | 12 | 13 | 14 | 15 | 16 | 17
Раздел 1. Замена оконных блоков
1 | ТЕР46-04-012-01 | Разборка деревянных заполнений проемов оконных с подоконными досками | 100 м2 | 0.47 | 2484.57 | 2170.1 | 314.47 | 105.88 | 1167.75 | 1019.95 | 147.8 | 49.76 | 188.54 | 88.61 | 7.74 | 3.64
2 | ТЕР10-01-034-08 | Установка в жилых и общественных зданиях оконных блоков из ПВХ профилей: поворотных (откидных, поворотно-откидных) с площадью проема более 2 м2 трехстворчатых в том числе при | 100 м2 проемов | 0.47 | 15494.66 | 1858.53 | 401.15 | 9.03 | 7282.49 | 873.51 | 188.54 | 4.24 | 149.16 | 70.11 | 4.23 | 1.99
3 | СЦМ-203-9095-302 | Блоки оконные пластиковые трехстворные с открывающимися створками площадью более 2 м2 | м2 | 47 | 827 |  |  |  | 38869
3.1 | ТЕР10-01-035-01 | Установка подоконных досок из ПВХ: в каменных стенах толщиной до 0,51 м. | 100 п.м. | 0.2 | 4954.03 | 257.46 | 13.24 | 0.55 | 990.81 | 51.49 | 2.65 | 0.11 | 21.19 | 4.24 | 0.19 | 0.04
4 | СЦМ-101-1497-210 | Плиты подоконные пластиковые, Альта-профиль длина 6 метров, ширина 600 мм (Россия) | п.м. | 2 | 104.37 |  |  |  | 208.74
6 | ТЕРр58-20-01 | Смена обделок из листовой стали, поясков, сандриков, отливов, карнизов, шириной до: 0,4 м | 100 м | 0.2 | 3238.7 | 503.13 | 6.35 | 1.09 | 647.74 | 100.63 | 1.27 | 0.22 | 41.41 | 8.28 | 0.12 | 0.02
7 | ТЕРр61-07-01 | Ремонт штукатурки откосов внутри здания по камню и бетону цементно-известковым раствором: прямолинейных | 100 м2 отремонтированной поверхности | 0.04 | 6916.33 | 4887.85 | 47.13 | 15.87 | 276.65 | 195.51 | 1.89 | 0.63 | 383.06 | 15.32 | 1.16 | 0.05
7.1 | ТЕР15-04-005-03 | Окраска поливинилацетатными водоэмульсионными составами улучшенная: по штукатурке стен | 100 м2 окрашиваемой поверхности | 0.095 | 1707.53 | 547.4 | 12.43 | 0.27 | 162.22 | 52 | 1.18 | 0.03 | 42.9 | 4.08 | 0.17 | 0.02
7.2 | ТЕРр61-20-01 | Ремонт штукатурки наружных прямолинейных откосов по камню и бетону цементно-известковым раствором: с земли и лесов | 100 м2 отремонтированной поверхности | 0.02 | 6260.82 | 4275.35 | 4.12 |  | 125.22 | 85.51 | 0.08 |  | 323.4 | 6.47
7.3 | ТЕР15-04-014-01 | Окраска фасадов с лесов по подготовленной поверхности: перхлорвиниловая | 100 м2 окрашиваемой поверхности | 0.048 | 1743.77 | 133.13 | 8.91 |  | 83.7 | 6.39 | 0.43 |  | 10.07 | 0.48 | 0.11 | 0.01
Раздел 2. Новый Раздел
9 | СЦП1-3-26 | Погрузочные работы при автомобильных перевозках Мусор строительный | за т груза | 0.4 | 1.78 |  |  |  | 0.71
10 | СЦП3-3-25-1 | Перевозка навалочных грузов автомобилями-самосвалами (работающими вне карьеров), расстояние перевозки 25 км класс груза 1 | 1 т | 0.4 | 22.04 |  | 22.04 |  | 8.82 |  | 8.82
Итого прямые затраты по смете в ценах 2001г. | [8 empty] | 49823.85 | 2384.99 | 352.66 | 54.99 |  | 197.59 |  | 5.77
Итого прямые затраты по смете с учетом коэффициентов к итогам | [8 empty] | 217061.48 | 18555.22 | 1688.2 | 427.81 |  | 197.59 |  | 5.77
В том числе, справочно:
ОЗП=7,78; ЭМ-ЗПМ=4,19; ЗПМ=7,78; МАТ=4,18 (Поз. 1-2, 3.1, 3-4, 7.1, 7.3, 6-7, 7.2) | [8 empty] | 167196.35 | 16170.23 | 1294.26 | 372.83
ПЗ=5,68; ОЗП=5,68; ЭМ=5,68; ЗПМ=5,68; МАТ=5,68 (Поз. 9-10) | [8 empty] | 41.28 |  | 41.28
Накладные расходы | [8 empty] | 16951.85
В том числе, справочно:
95%*0,94 ФОТ (от 18983,03) (Поз. 1-2, 3.1, 3-4, 7.1, 7.3, 6-7, 7.2) | [8 empty] | 16951.85
Сметная прибыль | [8 empty] | 9491.52
В том числе, справочно:
50% ФОТ (от 18983,03) (Поз. 1-2, 3.1, 3-4, 7.1, 7.3, 6-7, 7.2) | [8 empty] | 9491.52
Итоги по смете:
Работы по реконструкции зданий и сооружений (усиление и замена существующих конструкций, разборка и возведение отдельных конструктивных элементов) | [8 empty] | 20326.15 |  |  |  |  | 88.61 |  | 3.64
Деревянные конструкции | [8 empty] | 48001.78 |  |  |  |  | 74.35 |  | 2.03
Отделочные работы | [8 empty] | 165216.34 |  |  |  |  | 4.56 |  | 0.03
Крыши, кровли (ремонтно-строительные) | [8 empty] | 4163.59 |  |  |  |  | 8.28 |  | 0.02
Штукатурные работы | [8 empty] | 5746.18 |  |  |  |  | 21.79 |  | 0.05
Перевозка грузов автомобильным транспортом | [8 empty] | 50.81
Итого | [8 empty] | 243504.85 |  |  |  |  | 197.59 |  | 5.77
В том числе:
Материалы | [8 empty] | 196817.35
Машины и механизмы | [8 empty] | 1688.2
ФОТ | [8 empty] | 18983.03
Накладные расходы | [8 empty] | 16951.85
Сметная прибыль | [8 empty] | 9491.52
НДС 18% | [8 empty] | 43830.87
ВСЕГО по смете | [8 empty] | 287335.72 |  |  |  |  | 197.59 |  | 5.77
Составил
Проверил