## Локальная смета
МУЗ "ГКП №4"
| СОГЛАСОВАНО: | [5 empty] | (наименование стройки) |  |  |  |  | УТВЕРЖДАЮ:
| _____________________________ | [5 empty] | ЛОКАЛЬНЫЙ СМЕТНЫЙ РАСЧЕТ № |  |  |  |  | _______________________________
| " _____ " ________________ 200__ г. | [5 empty] | (локальная смета) |  |  |  |  | "______ " _______________200__ г.
|  | на | капитальный ремонт блока КИЗ поликлиники №1, ул.Ш.Космонавтов, 108
(наименование работ и затрат, наименование объекта)
Основание:
|  |  |  | Сметная стоимость |  |  |  |  | 323 005,93 руб.
|  |  |  | Средства на оплату труда |  |  |  |  | 47890,61 руб.
Составлен(а) в текущих (прогнозных) ценах по состоянию на 4 квартал 2010 г.
№ пп | Обоснование | Наименование | Ед. изм. | Кол. | Стоимость единицы |  |  |  | Общая стоимость |  |  |  | Т/з осн. раб.на ед. | Т/з осн. раб. Всего | Т/з мех. на ед. | Т/з мех. Всего
[5 empty] | Всего | В том числе |  |  | Всего | В том числе
[6 empty] | Осн.З/п | Эк.Маш | З/пМех |  | Осн.З/п | Эк.Маш | З/пМех
1 | 2 | 3 | 4 | 5 | 6 | 7 | 8 | 9 | 10 | 11 | 12 | 13 | 14 | 15 | 16 | 17
Раздел 1. Ремонт кабинета № 46
Замена окна
1 | ТЕРр56-01-1 | Демонтаж оконных коробок в каменных стенах с отбивкой штукатурки в откосах | 100 коробок | 0.01 | 1712.2 | 1494.56 | 217.64 | 29.41 | 17.12 | 14.95 | 2.18 | 0.29 | 128.73 | 1.2873 | 2.15 | 0.0215
2 | ТЕРр56-02-2 | Снятие оконных переплетов остекленных | 100 м2 оконных переплетов | 0.036 | 563.44 | 525.65 | 37.79 | 12.72 | 20.28 | 18.92 | 1.36 | 0.46 | 46.11 | 1.66 | 0.93 | 0.0335
3 | ТЕРр56-03-2 | Снятие подоконных досок деревянных в зданиях каменных | 100 м2 | 0.009 | 1082.66 | 1082.66 |  |  | 9.74 | 9.74 |  |  | 94.97 | 0.8547
4 | ТЕР10-01-034-08 | Установка в жилых и общественных зданиях оконных блоков из ПВХ профилей поворотных (откидных, поворотно-откидных) с площадью проема более 2 м2 трехстворчатых, в том числе при наличии створок глухого остекления | 100 м2 проемов | 0.036 | 15494.66 | 1858.53 | 401.15 | 9.03 | 557.81 | 66.91 | 14.44 | 0.33
5 | СЦМ-203-9095-302 | Блоки оконные пластиковые трехстворные с открывающимися створками площадью более 2 м2 (тройного остекления). Профиль: Goodwin (58мм) или эквивалент; Фурнитура: Maco (поворотно-откидная) или эквивалент. | м2 | 3.6 | 827 |  |  |  | 2977.2
6 | ТЕР10-01-035-01 | Установка подоконных досок из ПВХ: в каменных стенах толщиной до 0,51 м | 100 п.м. | 0.018 | 4954.03 | 257.46 | 13.24 | 0.55 | 89.17 | 4.63 | 0.24 | 0.01
7 | Прайс | Доски подоконные из ПВХ с заглушками 600*1900 (цвет белый) | м2 | 0.9 | 134.35 |  |  |  | 120.92
8 | ТЕРр62-33-2 | Окраска масляными составами ранее окрашенных поверхностей радиаторов и ребристых труб отопления за 2 раза, эмалью "Ореол" для радиаторов, Россия (или эквивалент) | 100 м2 окрашиваемой поверхности | 0.032 | 1245.3 | 821.61 | 0.77 |  | 39.85 | 26.29 | 0.02 |  | 65.94 | 2.1101 | 0.01 | 0.0003
Ремонт потолка
9 | ТЕРр62-41-1 | Очистка вручную поверхности от красок с земли и лесов | 100 м2 расчищенной поверхности | 0.128 | 230.46 | 230.46 |  |  | 29.5 | 29.5 |  |  | 20.8 | 2.6624
10 | ТЕР15-04-025-9 | Улучшенная окраска масляными составами по штукатурке потолков эмалью ПФ-115 | 100 м2 окрашиваемой поверхности | 0.128 | 1806.02 | 810.08 | 9.33 | 0.27 | 231.17 | 103.69 | 1.19 | 0.03 | 62.7 | 8.0256 | 0.13 | 0.0166
Ремонт стен
11 | ТЕРр62-41-1 | Очистка вручную поверхности от красок с земли и лесов | 100 м2 расчищенной поверхности | 0.402 | 230.46 | 230.46 |  |  | 92.64 | 92.64 |  |  | 20.8 | 8.3616
12 | ТЕРр61-02-1 | Ремонт штукатурки внутренних стен по камню известковым раствором площадью отдельных мест до 1 м2 толщиной слоя до 20 мм | 100 м2 отремонтированной поверхности | 0.021 | 3465.32 | 2560.71 | 27.22 | 9.17 | 72.77 | 53.77 | 0.57 | 0.19 | 203.07 | 4.2645 | 0.67 | 0.0141
13 | ТЕР15-04-027-5 | Шпатлевание стен по штукатурке и сборным конструкциям, цементной шпаклевкой "vetonit TT" (или эквивалент) | 100 м2 окрашиваемой поверхности | 0.402 | 238.86 | 162.22 | 2.73 | 0.14 | 96.02 | 65.21 | 1.1 | 0.06 | 11.99 | 4.82 | 0.04 | 0.0161
14 | ТЕР15-04-006-04 | Покрытие поверхностей грунтовкой глубокого проникновения: за 2 раза стен, грунтовой "Оптимист" (или эквивалент) | 100 м2 покрытия | 0.402 | 321.84 | 223.26 | 1.95 | 0.14 | 129.38 | 89.75 | 0.78 | 0.06
15 | ТЕР15-01-019-5 | Гладкая облицовка стен, столбов, пилястр и откосов (без карнизных, плинтусных и угловых плиток) без установки плиток туалетного гарнитура на клее из сухих смесей по кирпичу и бетону | 100 м2 поверхности облицовки | 0.402 | 11807.8 | 2086.89 | 45.24 | 25.22 | 4746.74 | 838.93 | 18.19 | 10.14 | 159.67 | 64.1873 | 1.65 | 0.6633
16 | СЦМ-101-9049 | Плитки рядовые | м2 | -40.2 | 71.87 |  |  |  | -2889.17
17 | Прайс | Плитка облицовочная "Антик" 200*300*6,5 Нефрит-керамика (или эквивалент) | м2 | 40.2 | 88.88 |  |  |  | 3572.98
18 | ТЕРр53-03-3 | Прорезка проемов в стенах и перегородках каркасно-обшивных | 1 м2 проемов | 2 | 48.41 | 40.1 | 4.29 |  | 96.82 | 80.2 | 8.58 |  | 3.26 | 6.52 | 0.02 | 0.04
19 | ТЕР46-04-012-3 | Разборка деревянных заполнений проемов дверных и воротных | 100 м2 | 0.02 | 1510.47 | 1196 | 314.47 | 105.88 | 30.21 | 23.92 | 6.29 | 2.12 | 103.91 | 2.0782 | 7.74 | 0.1548
20 | ТЕР10-01-039-3 | Установка блоков в наружных и внутренних дверных проемах в перегородках и деревянных нерубленых стенах площадью проема до 3 м2 | 100 м2 проемов | 0.016 | 32721.06 | 1467.4 | 301.92 |  | 523.54 | 23.48 | 4.83 |  | 115 | 1.84 | 3.9 | 0.0624
21 | ТЕР10-01-039-1 | Установка блоков в наружных и внутренних дверных проемах в каменных стенах площадью проема до 3 м2 | 100 м2 проемов | 0.018 | 32012.53 | 1362.94 | 1262.06 | 178.42 | 576.23 | 24.53 | 22.72 | 3.21 | 104.28 | 1.877 | 13.34 | 0.2401
22 | Прайс | Дверной блок "Канадка" "под ключ" | м2 | 3.4 | 291.81 |  |  |  | 992.15
23 | ТЕР15-04-024-4 | Простая окраска масляными составами по дереву заполнений проемов дверных, эмалью ПФ-115 | 100 м2 окрашиваемой поверхности | 0.08 | 880.27 | 445.45 | 3.5 | 0.14 | 70.42 | 35.64 | 0.28 | 0.01 | 35.75 | 2.86 | 0.05 | 0.004
24 | ТЕРр62-07-4 | Улучшенная масляная окраска ранее окрашенных стен за два раза с расчисткой старой краски до 10 % (кладовая, вент.каналы) эмалью ПФ-115 | 100 м2 окрашиваемой поверхности | 0.12 | 997.68 | 396.8 | 8.71 | 1.37 | 119.72 | 47.62 | 1.05 | 0.16 | 32.26 | 3.8712 | 0.16 | 0.0192
Замена сантехники
25 | ТЕРр65-03-7 | Снятие смесителя без душевой сетки | 100 шт. арматуры | 0.01 | 448.87 | 446.03 | 2.84 | 0.96 | 4.49 | 4.46 | 0.03 | 0.01 | 36.71 | 0.3671 | 0.07 | 0.0007
26 | ТЕРр65-04-1 | Демонтаж санитарных приборов умывальников и раковин | 100 приборов | 0.01 | 633.85 | 623.29 | 10.56 | 3.56 | 6.34 | 6.23 | 0.11 | 0.04 | 51.3 | 0.513 | 0.26 | 0.0026
27 | ТЕР17-01-005-2 | Установка моек на два отделения | 10 комплектов | 0.1 | 5242.95 | 346.24 | 56.53 | 8.76 | 524.3 | 34.62 | 5.65 | 0.88 | 25.31 | 2.531 | 1.03 | 0.103
28 | Прайс | Мойка на два отделения из нержавеющей стали пр-во Россия (или эквивалент) | шт | 1 | 2377.02 |  |  |  | 2377.02
29 | ТЕР17-01-002-3 | Установка смесителей | 10 шт | 0.1 | 1283.28 | 95.76 | 0.17 |  | 128.33 | 9.58 | 0.02 |  | 7 | 0.7
30 | Прайс | Смеситель хирургический локтевой на раковину пр-во Россия (или эквивалент) | шт | 1 | 475.4 |  |  |  | 475.4
31 | ТЕРр65-01-1 | Разборка трубопроводов из водогазопроводных труб диаметром до 20 мм | 100 м трубопроводов | 0.04 | 482.51 | 410.03 | 11.78 | 1.37 | 19.3 | 16.4 | 0.47 | 0.05 | 34.66 | 1.3864 | 0.1 | 0.004
32 | ТЕР46-03-017-5 | Заделка отверстий, гнезд и борозд в стенах и перегородках бетонных площадью до 0,1 м2 | 1 м3 заделки | 0.02 | 1869.79 | 865.78 | 31.6 |  | 37.4 | 17.32 | 0.63 |  | 75.22 | 1.5044 | 0.4 | 0.008
33 | ТЕР46-03-010-1 | Пробивка в бетонных стенах и полах толщиной 100 мм отверстий площадью до 20 см2 | 100 отверстий | 0.02 | 891.72 | 205.25 | 686.47 | 59.51 | 17.83 | 4.11 | 13.73 | 1.19 | 15.17 | 0.3034 | 4.35 | 0.087
34 | ТЕР16-03-002-2 | Прокладка трубопроводов водоснабжения из многослойных металл-полимерных труб диаметром 20 мм | 100 м трубопровода | 0.04 | 7166.88 | 1430.67 | 43.24 | 1.1 | 286.68 | 57.23 | 1.73 | 0.04 | 103 | 4.12 | 0.44 | 0.0176
Ремонт туолета
35 | ТЕРр62-41-1 | Очистка вручную поверхности от красок с земли и лесов | 100 м2 расчищенной поверхности | 0.148 | 230.46 | 230.46 |  |  | 34.11 | 34.11 |  |  | 20.8 | 3.0784
36 | ТЕР15-04-025-9 | Улучшенная окраска масляными составами по штукатурке потолков эмалью ПФ-115 | 100 м2 окрашиваемой поверхности | 0.04 | 1806.02 | 810.08 | 9.33 | 0.27 | 72.24 | 32.4 | 0.37 | 0.01 | 62.7 | 2.508 | 0.13 | 0.0052
37 | ТЕР15-04-025-8 | Улучшенная окраска масляными составами по штукатурке стен эмалью ПФ-115 | 100 м2 окрашиваемой поверхности | 0.144 | 1428.17 | 659.05 | 8.92 | 0.14 | 205.66 | 94.9 | 1.28 | 0.02 | 51.01 | 7.3454 | 0.12 | 0.0173
38 | ТЕРр63-07-5 | Разборка облицовки стен из плиток керамических глазурованных | 100 м2 поверхности облицовки | 0.188 | 1059.99 | 831.42 | 228.57 | 27.22 | 199.28 | 156.31 | 42.97 | 5.12 | 74.3 | 13.9684 | 1.99 | 0.3741
39 | ТЕРр61-02-1 | Ремонт штукатурки внутренних стен по камню известковым раствором площадью отдельных мест до 1 м2 толщиной слоя до 20 мм | 100 м2 отремонтированной поверхности | 0.017 | 3465.32 | 2560.71 | 27.22 | 9.17 | 58.91 | 43.53 | 0.46 | 0.16 | 203.07 | 3.4522 | 0.67 | 0.0114
40 | ТЕР15-04-027-5 | Шпатлевание стен по штукатурке и сборным конструкциям, цементной шпаклевкой "vetonit TT" (или эквивалент) | 100 м2 окрашиваемой поверхности | 0.188 | 238.86 | 162.22 | 2.73 | 0.14 | 44.91 | 30.5 | 0.51 | 0.03 | 11.99 | 2.2541 | 0.04 | 0.0075
41 | ТЕР15-04-006-04 | Покрытие поверхностей грунтовкой глубокого проникновения: за 2 раза стен, грунтовой "Оптимист" (или эквивалент) | 100 м2 покрытия | 0.188 | 321.84 | 223.26 | 1.95 | 0.14 | 60.51 | 41.97 | 0.37 | 0.03
42 | ТЕР15-01-019-5 | Гладкая облицовка стен, столбов, пилястр и откосов (без карнизных, плинтусных и угловых плиток) без установки плиток туалетного гарнитура на клее из сухих смесей по кирпичу и бетону | 100 м2 поверхности облицовки | 0.188 | 11807.8 | 2086.89 | 45.24 | 25.22 | 2219.87 | 392.34 | 8.51 | 4.74 | 159.67 | 30.018 | 1.65 | 0.3102
43 | СЦМ-101-9049 | Плитки рядовые | м2 | -18.8 | 71.87 |  |  |  | -1351.16
44 | Прайс | Плитка облицовочная "Антик" 200*300*6,5 Нефрит-керамика (или эквивалент) | м2 | 18.8 | 88.88 |  |  |  | 1670.94
45 | ТЕРр65-03-7 | Снятие смесителя без душевой сетки | 100 шт. арматуры | 0.01 | 448.87 | 446.03 | 2.84 | 0.96 | 4.49 | 4.46 | 0.03 | 0.01 | 36.71 | 0.3671 | 0.07 | 0.0007
46 | ТЕР17-01-002-3 | Установка смесителей | 10 шт | 0.1 | 1283.28 | 95.76 | 0.17 |  | 128.33 | 9.58 | 0.02 |  | 7 | 0.7
47 | Прайс | Смеситель хирургический локтевой на раковину пр-во Россия (или эквивалент) | шт | 1 | 475.4 |  |  |  | 475.4
48 | ТЕРр57-02-3 | Разборка покрытий полов из керамических плиток | 100 м2 покрытий | 0.04 | 907.43 | 848.92 | 58.51 | 19.7 | 36.3 | 33.96 | 2.34 | 0.79 | 69.87 | 2.7948 | 1.44 | 0.0576
49 | ТЕР11-01-011-1 | Устройство стяжек цементных толщиной 20 мм, из самовыравнивающейся смеи "vetonit" (или эквивалент) | 100 м2 стяжки | 0.04 | 1364.22 | 446.07 | 56.56 | 17.37 | 54.57 | 17.84 | 2.26 | 0.69 | 39.51 | 1.5804 | 1.27 | 0.0508
50 | ТЕР11-01-027-3 | Устройство покрытий на цементном растворе из плиток керамических для полов одноцветных с красителем | 100 м2 покрытия | 0.04 | 10481.54 | 1492.46 | 150.07 | 36.39 | 419.26 | 59.7 | 6 | 1.46 | 119.78 | 4.7912 | 2.94 | 0.1176
51 | СЦМ-101-0287 | Плитки керамические для полов гладкие неглазурованные одноцветные с красителем квадратные и прямоугольные | м2 | -4.08 | 80.24 |  |  |  | -327.38
52 | Прайс | Плитка керамическая "Альпы" 330*330*9 Нефрит-керамика (или эквивалент) | м2 | 4.08 | 100.24 |  |  |  | 408.98
53 | ТЕРр62-05-2 | Простая масляная окраска ранее окрашенных дверей с подготовкой и расчисткой старой краски до 10 % эмалью ПФ-115 | 100 м2 окрашиваемой поверхности | 0.036 | 775.87 | 322.51 | 8.71 | 1.37 | 27.93 | 11.61 | 0.31 | 0.05 | 26.22 | 0.9439 | 0.16 | 0.0058
54 | ТЕРр56-12-4 | Смена дверных приборов ручек-кнопок | 100 шт. приборов | 0.01 | 1369.22 | 198.29 |  |  | 13.69 | 1.98 |  |  | 16.32 | 0.1632
55 | Прайс | Ручка-защелка "Оникс" пр-во Россия (или эквивалент) | шт | 1 | 155.02 |  |  |  | 155.02
Ремонт тамбура
56 | ТЕРр62-16-5 | Окрашивание ранее окрашенных стен водоэмульсионной краской с расчисткой старой краски до 35 %. Краска ВД-АК-111фасадная стойкая к влажной уборке (или эквивалент) | 100 м2 окрашиваемой поверхности | 0.129 | 1475.89 | 344.65 | 8.71 | 1.37 | 190.39 | 44.46 | 1.12 | 0.18 | 28.02 | 3.6146 | 0.16 | 0.0206
57 | ТЕРр62-17-5 | Окрашивание ранее окрашенных потолков водоэмульсионной краской с расчисткой старой краски до 35 %. Краска ВД-АК-111фасадная стойкая к влажной уборке (или эквивалент) | 100 м2 окрашиваемой поверхности | 0.03 | 1598.48 | 455.88 | 8.71 | 1.37 | 47.95 | 13.68 | 0.26 | 0.04 | 36.25 | 1.0875 | 0.16 | 0.0048
Раздел 2. Ремонт кабинета № 45
Ремонт потолка
58 | ТЕРр62-41-1 | Очистка вручную поверхности от красок с земли и лесов | 100 м2 расчищенной поверхности | 0.214 | 230.46 | 230.46 |  |  | 49.32 | 49.32 |  |  | 20.8 | 4.4512
59 | ТЕР15-04-025-9 | Улучшенная окраска масляными составами по штукатурке потолков эмалью ПФ-115 | 100 м2 окрашиваемой поверхности | 0.214 | 1806.02 | 810.08 | 9.33 | 0.27 | 386.49 | 173.36 | 2 | 0.06 | 62.7 | 13.4178 | 0.13 | 0.0278
Ремонт стен
60 | ТЕРр62-41-1 | Очистка вручную поверхности от красок с земли и лесов | 100 м2 расчищенной поверхности | 0.225 | 230.46 | 230.46 |  |  | 51.85 | 51.85 |  |  | 20.8 | 4.68
61 | ТЕР15-04-025-8 | Улучшенная окраска масляными составами по штукатурке стен эмалью ПФ-115 | 100 м2 окрашиваемой поверхности | 0.225 | 1428.17 | 659.05 | 8.92 | 0.14 | 321.34 | 148.29 | 2.01 | 0.03 | 51.01 | 11.4772 | 0.12 | 0.027
62 | ТЕРр63-07-5 | Разборка облицовки стен из плиток керамических глазурованных | 100 м2 поверхности облицовки | 0.248 | 1059.99 | 831.42 | 228.57 | 27.22 | 262.88 | 206.19 | 56.69 | 6.75 | 74.3 | 18.4264 | 1.99 | 0.4935
63 | ТЕРр61-02-1 | Ремонт штукатурки внутренних стен по камню известковым раствором площадью отдельных мест до 1 м2 толщиной слоя до 20 мм | 100 м2 отремонтированной поверхности | 0.012 | 3465.32 | 2560.71 | 27.22 | 9.17 | 41.58 | 30.73 | 0.33 | 0.11 | 203.07 | 2.4368 | 0.67 | 0.008
64 | ТЕР15-04-027-5 | Шпатлевание стен по штукатурке и сборным конструкциям, цементной шпаклевкой "vetonit TT" (или эквивалент) | 100 м2 окрашиваемой поверхности | 0.248 | 238.86 | 162.22 | 2.73 | 0.14 | 59.24 | 40.23 | 0.68 | 0.03 | 11.99 | 2.9735 | 0.04 | 0.0099
65 | ТЕР15-04-006-04 | Покрытие поверхностей грунтовкой глубокого проникновения: за 2 раза стен, грунтовой "Оптимист" (или эквивалент) | 100 м2 покрытия | 0.248 | 321.84 | 223.26 | 1.95 | 0.14 | 79.82 | 55.37 | 0.48 | 0.03
66 | ТЕР15-01-019-5 | Гладкая облицовка стен, столбов, пилястр и откосов (без карнизных, плинтусных и угловых плиток) без установки плиток туалетного гарнитура на клее из сухих смесей по кирпичу и бетону | 100 м2 поверхности облицовки | 0.248 | 11807.8 | 2086.89 | 45.24 | 25.22 | 2928.33 | 517.55 | 11.22 | 6.25 | 159.67 | 39.5982 | 1.65 | 0.4092
67 | СЦМ-101-9049 | Плитки рядовые | м2 | -24.8 | 71.87 |  |  |  | -1782.38
68 | Прайс | Плитка облицовочная "Антик" 200*300*6,5 Нефрит-керамика (или эквивалент) | м2 | 24.8 | 88.88 |  |  |  | 2204.22
Ремонт пола
69 | ТЕРр57-02-2 | Разборка покрытий полов из плиток поливинилхлоридных | 100 м2 покрытий | 0.214 | 398.51 | 393.23 | 5.28 | 1.78 | 85.28 | 84.15 | 1.13 | 0.38 | 35.49 | 7.5949 | 0.13 | 0.0278
70 | ТЕРр57-03-2 | Разборка плинтус цементных и из керамической плитки | 100 м плинтусов | 0.19 | 158.22 | 158.22 |  |  | 30.06 | 30.06 |  |  | 14.28 | 2.7132
71 | ТЕР11-01-011-1 | Устройство стяжек цементных толщиной 20 мм, из самовыравнивающейся смеи "vetonit" (или эквивалент) | 100 м2 стяжки | 0.214 | 1364.22 | 446.07 | 56.56 | 17.37 | 291.94 | 95.46 | 12.1 | 3.72 | 39.51 | 8.4551 | 1.27 | 0.2718
72 | ТЕР11-01-027-3 | Устройство покрытий на цементном растворе из плиток керамических для полов одноцветных с красителем | 100 м2 покрытия | 0.214 | 10481.54 | 1492.46 | 150.07 | 36.39 | 2243.05 | 319.39 | 32.12 | 7.79 | 119.78 | 25.6329 | 2.94 | 0.6292
73 | СЦМ-101-0287 | Плитки керамические для полов гладкие неглазурованные одноцветные с красителем квадратные и прямоугольные | м2 | -21.83 | 80.24 |  |  |  | -1751.64
74 | Прайс | Плитка керамическая "Альпы" 330*330*9 Нефрит-керамика (или эквивалент) | м2 | 21.83 | 100.24 |  |  |  | 2188.24
75 | ТЕР11-01-039-4 | Устройство плинтусов из плиток керамических | 100 м плинтусов | 0.19 | 2466.58 | 319.31 | 4.64 |  | 468.65 | 60.67 | 0.88 |  | 23.6 | 4.484 | 0.06 | 0.0114
76 | ТЕРр62-07-4 | Улучшенная масляная окраска ранее окрашенных стен за два раза с расчисткой старой краски до 10 % (встроенный шкаф) эмалью ПФ-115 | 100 м2 окрашиваемой поверхности | 0.09 | 997.68 | 396.8 | 8.71 | 1.37 | 89.79 | 35.71 | 0.78 | 0.12 | 32.26 | 2.9034 | 0.16 | 0.0144
77 | ТЕРр62-33-2 | Окраска масляными составами ранее окрашенных поверхностей радиаторов и ребристых труб отопления за 2 раза, эмалью "Ореол" для радиаторов, Россия (или эквивалент) | 100 м2 окрашиваемой поверхности | 0.064 | 1245.3 | 821.61 | 0.77 |  | 79.7 | 52.58 | 0.05 |  | 65.94 | 4.2202 | 0.01 | 0.0006
Раздел 3. Ремонт коридора
78 | ТЕРр62-16-5 | Окрашивание ранее окрашенных стен водоэмульсионной краской с расчисткой старой краски до 35 %. Краска ВД-АК-111фасадная стойкая к влажной уборке (или эквивалент) | 100 м2 окрашиваемой поверхности | 0.535 | 1475.89 | 344.65 | 8.71 | 1.37 | 789.6 | 184.39 | 4.66 | 0.73 | 28.02 | 14.9907 | 0.16 | 0.0856
79 | ТЕРр62-17-5 | . Краска ВД-АК-111фасадная стойкая к влажной уборке (или эквивалент)Окрашивание ранее окрашенных потолков водоэмульсионной краской с расчисткой старой краски до 35 % | 100 м2 окрашиваемой поверхности | 0.285 | 1598.48 | 455.88 | 8.71 | 1.37 | 455.57 | 129.93 | 2.48 | 0.39 | 36.25 | 10.3312 | 0.16 | 0.0456
80 | ТЕР46-04-012-3 | Разборка деревянных заполнений проемов дверных и воротных | 100 м2 | 0.031 | 1510.47 | 1196 | 314.47 | 105.88 | 46.82 | 37.08 | 9.75 | 3.28 | 103.91 | 3.2212 | 7.74 | 0.2399
81 | ТЕР10-01-039-1 | Установка блоков в наружных и внутренних дверных проемах в каменных стенах площадью проема до 3 м2 | 100 м2 проемов | 0.02 | 32012.53 | 1362.94 | 1262.06 | 178.42 | 640.25 | 27.26 | 25.24 | 3.57 | 104.28 | 2.0856 | 13.34 | 0.2668
82 | Прайс | Дверной блок "Канадка" "под ключ" | м2 | 2 | 291.81 |  |  |  | 583.62
83 | ТЕР10-01-039-2 | Установка блоков в наружных и внутренних дверных проемах в каменных стенах площадью проема более 3 м2 | 100 м2 проемов | 0.031 | 30673.61 | 1243.27 | 987.38 | 132.83 | 950.88 | 38.54 | 30.61 | 4.12 | 92.92 | 2.8805 | 10.52 | 0.3261
84 | Прайс | Дверь двупольная массив (1,4*2,2) "под ключ" | шт | 1 | 2480.36 |  |  |  | 2480.36
Замена окна
85 | ТЕРр56-01-1 | Демонтаж оконных коробок в каменных стенах с отбивкой штукатурки в откосах | 100 коробок | 0.01 | 1712.2 | 1494.56 | 217.64 | 29.41 | 17.12 | 14.95 | 2.18 | 0.29 | 128.73 | 1.2873 | 2.15 | 0.0215
86 | ТЕРр56-02-2 | Снятие оконных переплетов остекленных | 100 м2 оконных переплетов | 0.036 | 563.44 | 525.65 | 37.79 | 12.72 | 20.28 | 18.92 | 1.36 | 0.46 | 46.11 | 1.66 | 0.93 | 0.0335
87 | ТЕРр56-03-2 | Снятие подоконных досок деревянных в зданиях каменных | 100 м2 | 0.009 | 1082.66 | 1082.66 |  |  | 9.74 | 9.74 |  |  | 94.97 | 0.8547
88 | ТЕР10-01-034-08 | Установка в жилых и общественных зданиях оконных блоков из ПВХ профилей поворотных (откидных, поворотно-откидных) с площадью проема более 2 м2 трехстворчатых, в том числе при наличии створок глухого остекления | 100 м2 проемов | 0.036 | 15494.66 | 1858.53 | 401.15 | 9.03 | 557.81 | 66.91 | 14.44 | 0.33
89 | СЦМ-203-9095-302 | Блоки оконные пластиковые трехстворные с открывающимися створками площадью более 2 м2 (тройного остекления). Профиль: Goodwin (58мм) или эквивалент; Фурнитура: Maco (поворотно-откидная) или эквивалент. | м2 | 3.6 | 827 |  |  |  | 2977.2
90 | ТЕР10-01-035-01 | Установка подоконных досок из ПВХ: в каменных стенах толщиной до 0,51 м | 100 п.м. | 0.018 | 4954.03 | 257.46 | 13.24 | 0.55 | 89.17 | 4.63 | 0.24 | 0.01
91 | Прайс-лист | Доски подоконные из ПВХ с заглушками 600*1900 (цвет белый) | м2 | 0.9 | 134.35 |  |  |  | 120.92
92 | ТЕРр62-33-2 | Окраска масляными составами ранее окрашенных поверхностей радиаторов и ребристых труб отопления за 2 раза, эмалью "Ореол" для радиаторов, Россия (или эквивалент) | 100 м2 окрашиваемой поверхности | 0.032 | 1245.3 | 821.61 | 0.77 |  | 39.85 | 26.29 | 0.02 |  | 65.94 | 2.1101 | 0.01 | 0.0003
Ремонт пола
93 | ТЕРр57-02-3 | Разборка покрытий полов из керамических плиток | 100 м2 покрытий | 0.285 | 907.43 | 848.92 | 58.51 | 19.7 | 258.62 | 241.94 | 16.68 | 5.61 | 69.87 | 19.9129 | 1.44 | 0.4104
94 | ТЕР11-01-011-1 | Устройство стяжек цементных толщиной 20 мм, из самовыравнивающейся смеи "vetonit" (или эквивалент) | 100 м2 стяжки | 0.285 | 1364.22 | 446.07 | 56.56 | 17.37 | 388.8 | 127.13 | 16.12 | 4.95 | 39.51 | 11.2603 | 1.27 | 0.3619
95 | ТЕР11-01-027-3 | Устройство покрытий на цементном растворе из плиток керамических для полов одноцветных с красителем | 100 м2 покрытия | 0.285 | 10481.54 | 1492.46 | 150.07 | 36.39 | 2987.24 | 425.35 | 42.77 | 10.37 | 119.78 | 34.1373 | 2.94 | 0.8379
96 | СЦМ-101-0287 | Плитки керамические для полов гладкие неглазурованные одноцветные с красителем квадратные и прямоугольные | м2 | -29.07 | 80.24 |  |  |  | -2332.58
97 | Прайс | Плитка керамическая "Альпы" 330*330*9 Нефрит-керамика (или эквивалент) | м2 | 29.07 | 100.24 |  |  |  | 2913.98
Раздел 4. Новый Раздел
98 | СЦП1-3-26 | Погрузочные работы при автомобильных перевозках Мусор строительный | за т груза | 1.5 | 1.78 |  |  |  | 2.67
99 | СЦП3-3-5-1 | Перевозка навалочных грузов автомобилями-самосвалами (работающими вне карьеров), расстояние перевозки 5 км класс груза 1 | 1 т | 1.5 | 5.82 |  |  |  | 8.73
Итого прямые затраты по смете | [8 empty] | 43384.91 | 6127.57 | 460.02 | 91.99 |  | 465.57 |  | 7.05
Коэф. 4 кв. 2010г. ОЗП=7,55,ЭМ=3,77,ЗПМ=7,55,МАТ=4,1 | [8 empty] | 155794.13 | 40135.58 | 1621.98 | 602.53 |  |  |  | 46.19
2. Производство ремонтных работ в существующих зданиях и сооружениях в стесненных условиях: с наличием в зоне производства работ действующего технологического оборудования (станков, установок, кранов и т.п.) или загромождающих предметов (лабораторное оборудование, мебель и т. п.), или движения транспорта по внутрицеховым путям. ОЗП=1,15,ЭМ=1,15,ЗПМ=1,15,ТЗ=1,15,ТЗМ=1,15 | [8 empty] | 988.14 | 919.14 | 69 | 13.8 |  | 69.84 |  | 1.06
ПЗ=5,86,ОЗП=5,86,ЭМ=5,86,ЗПМ=5,86,МАТ=5,86 | [8 empty] | 55.4
ИТОГО | [8 empty] | 200222.58 | 47182.29 | 2151 | 708.32 |  | 535.4 |  | 54.3
Итого материалы | [8 empty] | 150822.56
Итого маш. и мех-мы | [8 empty] | 2151 |  | 2151
Итого ФОТ | [8 empty] | 47890.61 | 47182.29 |  | 708.32
Накладные расходы | [8 empty] | 45037.45
82,00%*0,94 ФОТ (от 698,39) | [8 empty] | 538.32
80,00%*0,94 ФОТ (от 10 566,71) | [8 empty] | 7946.17
105,00%*0,94 ФОТ (от 19 207,26) | [8 empty] | 18957.57
79,00%*0,94 ФОТ (от 2 430,89) | [8 empty] | 1805.18
86,00%*0,94 ФОТ (от 617,54) | [8 empty] | 499.22
110,00%*0,94 ФОТ (от 685,45) | [8 empty] | 708.76
118,00%*0,94 ФОТ (от 960,27) | [8 empty] | 1065.13
128,00%*0,94 ФОТ (от 1 105,64) | [8 empty] | 1330.31
77,00%*0,94 ФОТ (от 2 882,65) | [8 empty] | 2086.46
123,00%*0,94 ФОТ (от 8 735,80) | [8 empty] | 10100.34
Сметная прибыль | [8 empty] | 28473.81
62,00% ФОТ (от 698,39) | [8 empty] | 433
50,00% ФОТ (от 12 824,20) | [8 empty] | 6412.1
55,00% ФОТ (от 19 207,26) | [8 empty] | 10564
70,00% ФОТ (от 1 302,99) | [8 empty] | 912.1
63,00% ФОТ (от 960,27) | [8 empty] | 604.97
83,00% ФОТ (от 1 105,64) | [8 empty] | 917.68
68,00% ФОТ (от 3 056,05) | [8 empty] | 2078.12
75,00% ФОТ (от 8 735,80) | [8 empty] | 6551.85
ИТОГО ПО СМЕТЕ | [8 empty] | 273733.84
НДС 18% | [8 empty] | 49272.09
ВСЕГО ПО СМЕТЕ | [8 empty] | 323005.93
Составил
Проверил