## Дефектная ведомость
Приложение № 3 к извещению запроса котировок от «28» февраля 2011 года №1 Утверждаю: Директор МУ «СОИИ» _________________К.В. Нецветаев «_____»__________________2011 г.
ВЕДОМОСТЬ ОБЪЕМОВ РАБОТ
на выполнение работ по текущему ремонту бесхозяйной кабельной линии 6 кВ, ТП-0247 до ТП-7085 Индустриального района г. Перми
№ пп | Наименование | Ед. изм. | Кол. | Примечание
1 | 2 | 3 | 4 | 5
Раздел 1. Земляные работы, строительные работы
1 | Рыхление мерзлого грунта клин-молотом, подвешенным на стреле экскаватора, глубина промерзания до 0,5 м, группа грунтов: 1м | 1000 м3 грунта | 0.015 15*1*1/1000
2 | Разработка грунта вручную в траншеях глубиной до 2 м без креплений с откосами | 100 м3 грунта | 0.15 15*1*1/100
3 | Устройство постели при одном кабеле в траншее | 100 м кабеля | 0.15
4 | Песок природный для строительных работ повышенной крупности и крупный | м3 | 1.5 15*0,2*0,5
5 | Покрытие кабеля, проложенного в траншее, кирпичом: одного кабеля | 100 м кабеля | 0.15
6 | Кирпич глиняный обыкновенный | 1000 шт | 0.125
7 | Засыпка вручную траншей, пазух котлованов и ям | 100 м3 грунта | 0.135 (15-1,5)/100
Раздел 2. Благоустройство
8 | Разборка покрытий и оснований: асфальтобетонных с помощью молотков отбойных | 100 м3 конструкций | 0.006 15*1*0.04/100
9 | Разборка покрытий и оснований: щебеночных | 100 м3 конструкций | 0.0225 15*0,15/100
10 | Устройство подстилающих и выравнивающих слоев оснований из щебня | 100 м3 материала основания (в плотном теле) | 0.0225 15*0,15/100
11 | Щебень из природного камня для строительных работ марка М600, фракция 40-70 мм | м3 | 2.25 15*0,15
12 | Уплотнение грунта | 100 м3 уплотненного грунта | 0.135 (15-1,5)/100
Раздел 3. Электромонтажные работы
13 | Отсоединение жил проводов или кабелей, сечение, мм2, до: 240 | 100 шт. | 0.08
14 | Демонтаж: Кабели до 35 кв в готовых траншеях без покрытий, масса 1 м, кг, до: 6 | 100 м кабеля | 0.15
15 | Кабели до 35 кв в готовых траншеях без покрытий, масса 1 м, кг, до: 6 | 100 м кабеля | 0.15
16 | Кабели силовые на напряжение 1000 В с алюминиевыми жилами в алюминиевой оболочке, с одним слоем пластмассовых лент марки ААБЛ 3х185 мм2 | 1000 м | 0.0159 15,9/1000
17 | Муфты соединительные эпоксидные. Муфта для кабеля напряжением до 10 кВ,сечение, мм2, до: 185 | шт. | 2
18 | Муфта соединительная «Raichem» GUSJ-24/120-240-1HL (15000/4,18/1,18) | шт | 2
19 | Присоединение к зажимам жил проводов или кабелей, сечение, мм2, до: 240 | 100 шт. | 0.08
Раздел 4. Пусконаладочные работы
20 | Поиск и определение места повреждения кабеля с прожигом, длина кабеля до 500 м | кабель | 1
21 | Кабель силовой длиной до 500 м, напряжением до 10 кВ | 1 испытание | 3
Раздел 5. Машины и механизмы
22 | Лаборатории передвижные измерительно-настроечные | маш.-ч | 6
Раздел 6. Перевозки
23 | Погрузочные работы при автомобильных перевозках: Мусор строительный | за т груза | 4.97826 (0,6*2,2)+(2,25*1,6)+(0,015*3,884)
24 | Перевозка навалочных грузов автомобилями-самосвалами (работающими вне карьеров), расстояние перевозки 25 км: класс груза 1 | 1 т | 4.97826 (0,6*2,2)+(2,25*1,6)+(0,015*3,884)
25 | Погрузочные работы при автомобильных перевозках: Грунт растительного слоя (земля, перегной) | за т груза | 2.625 1,5*1,75
26 | Перевозка навалочных грузов автомобилями-самосвалами (работающими вне карьеров), расстояние перевозки 10 км: класс груза 1 | 1 т | 2.625 1,5*1,75
Составил: инженер технического отдела____________________А.А. Бубнов
(должность, подпись, расшифровка)