## Дефектная ведомость
Приложение №3 к извещению запроса котировок от «28» февраля 2011 года №2 Утверждаю: Директор МУ «СОИИ» _________________К.В. Нецветаев «_____»__________________20___ г.
ВЕДОМОСТЬ ОБЪЕМОВ РАБОТ №
на выполнение работ по текущему ремонту двух кабельных линий 6 кВ, входящих в состав имущества муниципальной казны; 1. от ТП-0007 по ул. Космонавта Беляева, 59 до ТП-7240, 2. от ПС «Балатово» до ТП-7010 по ул. Братьев Игнатовых,3.
№ пп | Наименование | Ед. изм. | Кол. | Примечание
1 | 2 | 3 | 4 | 5
Раздел 1. Земляные работы, строительные работы
1 | Рыхление мерзлого грунта клин-молотом, подвешенным на стреле экскаватора, глубина промерзания до 0,5 м, группа грунтов: 1м | 1000 м3 грунта | 0.03 30*1*1/1000
2 | Разработка грунта вручную в траншеях глубиной до 2 м без креплений с откосами | 100 м3 грунта | 0.3 30*1*1/100
3 | Устройство постели при одном кабеле в траншее | 100 м кабеля | 0.15
4 | Песок природный для строительных работ повышенной крупности и крупный | м3 | 3 30*0,2*0,5
5 | Покрытие кабеля, проложенного в траншее, кирпичом: одного кабеля | 100 м кабеля | 0.3
6 | Кирпич глиняный обыкновенный | 1000 шт | 0.25
7 | Засыпка вручную траншей, пазух котлованов и ям | 100 м3 грунта | 0.27
Раздел 2. Благоустройство
8 | Разборка покрытий и оснований: асфальтобетонных с помощью молотков отбойных | 100 м3 конструкций | 0.012
9 | Разборка покрытий и оснований: щебеночных | 100 м3 конструкций | 0.045
10 | Устройство подстилающих и выравнивающих слоев оснований из щебня | 100 м3 | 0.045
11 | Щебень из природного камня для строительных работ марка М600, фракция 40-70 мм | м3 | 4,5 30*0,15
12 | Уплотнение грунта | 100 м3 | 0.27
Раздел 3. Электромонтажные работы
13 | Отсоединение жил проводов или кабелей, сечение, мм2, до: 240 | 100 шт. | 0.16
14 | Демонтаж: Кабели до 35 кв в готовых траншеях без покрытий, масса 1 м, кг, до: 6 | 100 м кабеля | 0.3
15 | Кабели до 35 кв в готовых траншеях без покрытий, масса 1 м, кг, до: 6 | 100 м кабеля | 0.3
16 | Кабели силовые на напряжение 1000 В с алюминиевыми жилами в алюминиевой оболочке, с одним слоем пластмассовых лент марки ААБЛ 3х185 мм2 | 1000 м | 0.03
17 | Муфты соединительные эпоксидные. Муфта для кабеля напряжением до 10 кВ,сечение, мм2, до: 185 | шт. | 4
18 | Муфта соединительная «Raichem» GUSJ-24/120-240-1HL (15000/4,18/1,18) | шт | 4
19 | Присоединение к зажимам жил проводов или кабелей, сечение, мм2, до: 240 | 100 шт. | 0.16
Раздел 4. Пусконаладочные работы
20 | Поиск и определение места повреждения кабеля с прожигом, длина кабеля до 500 м | кабель | 2
21 | Кабель силовой длиной до 500 м, напряжением до 10 кВ | 1 испытание | 6
Раздел 5. Машины и механизмы
22 | Лаборатории передвижные измерительно-настроечные | маш.-ч | 12
Раздел 6. Перевозки
23 | Погрузочные работы при автомобильных перевозках: Мусор строительный | за т груза | 9.94
24 | Перевозка навалочных грузов автомобилями-самосвалами (работающими вне карьеров), расстояние перевозки 25 км: класс груза 1 | 1 т | 9.94
25 | Погрузочные работы при автомобильных перевозках: Грунт растительного слоя (земля, перегной) | за т груза | 5, 25
26 | Перевозка навалочных грузов автомобилями-самосвалами (работающими вне карьеров), расстояние перевозки 10 км: класс груза 1 | 1 т | 5, 25
Составил:инженер технического отдела А. А. Бубнов.
(должность, подпись, расшифровка)
Проверил: ___________________________
(должность, подпись, расшифровка)