## Локальная смета
Приложение № 1
к Извещению о проведении запроса котировок № 2
от «01» марта 2011 года
МУЗ "МСЧ № 7" по ул.Писарева,56
(наименование стройки)
ЛОКАЛЬНЫЙ СМЕТНЫЙ РАСЧЕТ № 1
(локальная смета)
на текущий ремонт кабинета в здании главного корпуса (литер "А")
(наименование работ и затрат, наименование объекта)
|  |  | Сметная стоимость строительных работ _______________________________________________________________________________________________ | [5 empty] | ___________________________119,086 |  | тыс. руб.
|  |  | Средства на оплату труда _______________________________________________________________________________________________ | [5 empty] | ___________________________19,634 |  | тыс. руб.
|  |  | Сметная трудоемкость _______________________________________________________________________________________________ | [5 empty] | _______________________________________________________________________________________________198,1 |  | чел.час
Составлен(а) в текущих (прогнозных) ценах по состоянию на 4 кв.2010 г.
№ пп | Обоснование | Наименование | Ед. изм. | Кол. | Стоимость единицы, руб. |  |  |  | Общая стоимость, руб. |  |  |  | Т/з осн. раб.на ед. | Т/з осн. раб. Всего | Т/з мех. на ед. | Т/з мех. Всего
[5 empty] | Всего | В том числе |  |  | Всего | В том числе
[6 empty] | Осн.З/п | Эк.Маш | З/пМех |  | Осн.З/п | Эк.Маш | З/пМех
1 | 2 | 3 | 4 | 5 | 6 | 7 | 8 | 9 | 10 | 11 | 12 | 13 | 14 | 15 | 16 | 17
Раздел 1. Демонтажные работы
1 | ТЕРр57-03-01 | Разборка плинтус : деревянных и из пластмассовых материалов | 100 м плинтусов | 0.227 | 41.77 | 41.77 |  |  | 9.48 | 9.48 |  |  | 3.77 | 0.86
2 | ТЕРр63-05-01 | Снятие обоев: простых и улучшенных | 100 м2 очищаемой поверхности | 0.81 | 115.23 | 115.23 |  |  | 93.34 | 93.34 |  |  | 10.4 | 8.42
3 | ТЕРр63-07-05 | Разборка облицовки стен из плит и плиток: керамических глазурованных плиток | 100 м2 поверхности облицовки | 0.06 | 1059.99 | 831.42 | 228.57 | 27.22 | 63.6 | 49.89 | 13.71 | 1.63 | 74.3 | 4.46 | 1.99 | 0.12
Стены
4 | ТЕР15-01-019-01 | Гладкая облицовка стен, столбов, пилястр и откосов (без карнизных, плинтусных и угловых плиток) без установки плиток туалетного гарнитура на цементном растворе: по кирпичу и бетону | 100 м2 поверхности облицовки | 0.06 | 10881.29 | 2979.96 | 37.76 | 11.76 | 652.88 | 178.8 | 2.27 | 0.71 | 228 | 13.68 | 0.86 | 0.05
5 | ТЕРр61-01-09 | Сплошное выравнивание штукатурки внутри здания (однослойная штукатурка) сухой растворной смесью (типа "Ветонит") толщиной до 10 мм для последующей окраски или оклейки обоями: стен | 100 м2 поверхности | 0.6 | 5875.37 | 1025.08 | 48.05 | 28.93 | 3525.22 | 615.05 | 28.83 | 17.36 | 73.8 | 44.28 | 0.46 | 0.28
6 | ТЕР15-04-006-03 | Покрытие поверхностей грунтовкой глубокого проникновения: за 1 раз стен | 100 м2 покрытия | 0.75 | 153.52 | 89.6 | 1.18 | 0.14 | 115.14 | 67.2 | 0.89 | 0.11 | 6.55 | 4.91 | 0.02 | 0.02
7 | ТЕР15-06-001-02 | Оклейка обоями стен по монолитной штукатурке и бетону: тиснеными и плотными | 100 м2 оклеиваемой и обиваемой поверхности | 0.75 | 3534.1 | 606.59 | 1.18 | 0.14 | 2650.58 | 454.94 | 0.89 | 0.11 | 46.95 | 35.21 | 0.02 | 0.02
8 | ТЕР15-04-005-05 | Окраска поливинилацетатными водоэмульсионными составами улучшенная: по сборным конструкциям, подготовленным под окраску стен | 100 м2 окрашиваемой поверхности | 0.75 | 1234.5 | 324.23 | 8.15 | 0.14 | 925.88 | 243.17 | 6.11 | 0.11 | 25.41 | 19.06 | 0.11 | 0.08
9 | ТЕРр62-33-01 | Окраска масляными составами ранее окрашенных поверхностей радиаторов и ребристых труб отопления: за 1 раз | 100 м2 окрашиваемой поверхности | 0.06 | 960.17 | 623.25 | 0.77 |  | 57.61 | 37.4 | 0.05 |  | 50.02 | 3 | 0.01
10 | ТЕРр65-04-01 | Демонтаж санитарных приборов: умывальников и раковин | 100 приборов | 0.01 | 633.85 | 623.29 | 10.56 | 3.56 | 6.34 | 6.23 | 0.11 | 0.04 | 51.3 | 0.51 | 0.26
11 | ТЕР17-01-001-14 | Установка умывальников одиночных0: с подводкой холодной и горячей воды КОЭФ. К ПОЗИЦИИ: МАТ=0 к расх. | 10 комплектов | 0.1 | 318.82 | 296.17 | 22.65 | 1.78 | 31.88 | 29.62 | 2.26 | 0.18 | 21.65 | 2.17 | 0.35 | 0.04
12 | прайс | Умывальник на пьедестале | шт. | 1 | 308.82 |  |  |  | 308.82
13 | прайс | Смеситель | шт. | 1 | 154.41 |  |  |  | 154.41
Пол
14 | ТЕРр57-11-05 | Устройство оснований под покрытие пола из древесно-стружечных плит площадью: до 20 м2 | 100 м2 основания | 0.358 | 3884.98 | 544.89 | 10.26 | 1.37 | 1390.82 | 195.07 | 3.67 | 0.49 | 46.06 | 16.49 | 0.18 | 0.06
15 | СЦМ-101-0698 | Плиты древесностружечные многослойные и трехслойные марки П-1 толщиной 15-17 мм | 100 м2 | -0.3652 | 2132.74 |  |  |  | -778.88
16 | Прайс | Фанера 10 мм. | м2 | 36.52 | 45.53 |  |  |  | 1662.76
17 | ТЕР11-01-036-03 | Устройство покрытий из линолеума насухо из готовых ковров на комнату | 100 м2 покрытия | 0.358 | 7402.61 | 203.48 | 50.97 | 4.65 | 2650.13 | 72.85 | 18.25 | 1.66 | 17.2 | 6.16 | 0.82 | 0.29
18 | ТЕР11-01-040-01 | Устройство плинтусов поливинилхлоридных на клее КН-2 | 100 м плинтусов | 0.227 | 686.99 | 124.87 | 2.32 |  | 155.95 | 28.35 | 0.53 |  | 8.99 | 2.04 | 0.03 | 0.01
19 | ТЕР09-03-050-01 | Монтаж стальных плинтусов из гнутого профиля | 100 м плинтуса | 0.013 | 232.5 | 169.22 | 19.49 |  | 3.02 | 2.2 | 0.25 |  | 12.8 | 0.17 | 0.05
20 | СЦМ-201-9002 | Конструкции стальные | т | 0.003 | 7793.05 |  |  |  | 23.38
Потолок
21 | ТЕР15-01-047-15 | Устройство подвесных потолков типа Армстронг ("Байкал", "Волга", Taurus и др.) по каркасу из оцинкованного профиля | 100 м2 поверхности облицовки | 0.358 | 1765.36 | 1370.91 | 394.45 | 10.4 | 632 | 490.79 | 141.21 | 3.72 | 102.46 | 36.68 | 5.34 | 1.91
22 | СЦМ-101-2414-101 | Панели потолочные типа Армстронг ("Байкал") с комплектующими | м2 | 36.87 | 48.94 |  |  |  | 1804.42
Уборка мусора
23 | СЦП1-3-26 | Погрузочные работы при автомобильных перевозках: Мусор строительный | за т груза | 2 | 1.78 |  |  |  | 3.56
24 | СЦП3-3-25-1 | Перевозка навалочных грузов автомобилями-самосвалами (работающими вне карьеров), расстояние перевозки 25 км: класс груза 1 | 1 т | 2 | 22.04 |  |  |  | 44.08
Итого прямые затраты по смете в ценах 2001г. | [8 empty] | 16186.42 | 2574.38 | 219.03 | 26.12 |  | 198.1 |  | 2.88
Итого прямые затраты по смете с учетом коэффициентов к итогам | [8 empty] | 75124.73 | 19436.58 | 924.49 | 197.21 |  | 198.1 |  | 2.88
В том числе, справочно:
В уровне цен на 4 квартал 2010г. ОЗП=7,55; ЭМ-ЗПМ=3,77; ЗПМ=7,55; МАТ=4,1 (Поз. 1, 14-16, 2-4, 6-8, 21-22, 5, 9-13, 17-20) | [8 empty] | 58938.31 | 16862.19 | 705.45 | 171.09
Накладные расходы | [8 empty] | 15866.6
В том числе, справочно:
74%*0,94 ФОТ (от 47,34) (Поз. 10) | [8 empty] | 32.93
77%*0,94 ФОТ (от 1093,7) (Поз. 2-3) | [8 empty] | 791.62
79%*0,94 ФОТ (от 4774,7) (Поз. 5) | [8 empty] | 3545.69
80%*0,94 ФОТ (от 1830,42) (Поз. 1, 14-16, 9) | [8 empty] | 1376.47
90%*0,94 ФОТ (от 16,61) (Поз. 19-20) | [8 empty] | 14.05
105%*0,846 * 0,94 ФОТ (от 10869,44) (Поз. 4, 6-8, 21-22) | [8 empty] | 9075.55
123%*0,846 * 0,94 ФОТ (от 776,59) (Поз. 17-18) | [8 empty] | 759.58
128%*0,94 ФОТ (от 224,99) (Поз. 11-13) | [8 empty] | 270.71
Сметная прибыль | [8 empty] | 9929.13
В том числе, справочно:
50% ФОТ (от 6198,11) (Поз. 2-3, 5, 9-10) | [8 empty] | 3099.06
55%*0,85 ФОТ (от 10869,44) (Поз. 4, 6-8, 21-22) | [8 empty] | 5081.46
68% ФОТ (от 1548,05) (Поз. 1, 14-16) | [8 empty] | 1052.67
75%*0,85 ФОТ (от 776,59) (Поз. 17-18) | [8 empty] | 495.08
83% ФОТ (от 224,99) (Поз. 11-13) | [8 empty] | 186.74
85% ФОТ (от 16,61) (Поз. 19-20) | [8 empty] | 14.12
Итоги по смете:
Полы (ремонтно-строительные) | [8 empty] | 12288.28 |  |  |  |  | 17.35 |  | 0.06
Стекольные, обойные и облицовочные работы (ремонтно-строительные) | [8 empty] | 2477.71 |  |  |  |  | 12.88 |  | 0.12
Отделочные работы | [8 empty] | 46877.15 |  |  |  |  | 109.54 |  | 2.08
Штукатурные работы (ремонтно-строительные) | [8 empty] | 22564.47 |  |  |  |  | 44.28 |  | 0.28
Малярные работы (ремонтно-строительные) | [8 empty] | 718.75 |  |  |  |  | 3
Внутренние санитарно-технические работы: демонтаж и разборка (ремонтно-строительные) | [8 empty] | 104.21 |  |  |  |  | 0.51
Сантехнические работы - внутренние (трубопроводы, водопровод, канализация, отопление, газоснабжение, вентиляция и кондиционирование воздуха) | [8 empty] | 2589.52 |  |  |  |  | 2.17 |  | 0.04
Полы | [8 empty] | 13108.81 |  |  |  |  | 8.2 |  | 0.3
Строительные металлические конструкции | [8 empty] | 143.92 |  |  |  |  | 0.17
Погрузо-разгрузочные работы при автомобильных перевозках | [8 empty] | 3.56
Перевозка грузов автомобильным транспортом | [8 empty] | 44.08
Итого | [8 empty] | 100920.46 |  |  |  |  | 198.1 |  | 2.88
В том числе:
Материалы | [8 empty] | 54716.02
Машины и механизмы | [8 empty] | 924.49
ФОТ | [8 empty] | 19633.79
Накладные расходы | [8 empty] | 15866.6
Сметная прибыль | [8 empty] | 9929.13
НДС 18% | [8 empty] | 18165.68
ВСЕГО по смете | [8 empty] | 119086.14 |  |  |  |  | 198.1 |  | 2.88
Составил: ___________________________
(должность, подпись, расшифровка)
Проверил: ___________________________
(должность, подпись, расшифровка)