## Локальная смета
СОГЛАСОВАНО: | [8 empty] | УТВЕРЖДАЮ:
________________ | [8 empty] | ________________
" _____ " ________________ 200_ г. | [8 empty] | "______ " _______________200_ г.
(наименование стройки)
ЛОКАЛЬНЫЙ СМЕТНЫЙ РАСЧЕТ №
(локальная смета)
| на | капитальный ремонт строительных конструкций чердачного перекрытия в осях «2»-«5»/«Б»-«Г» здания, расположенного по ул. Сибирская, 15
(наименование работ и затрат, наименование объекта)
Основание:
|  | Сметная стоимость строительных работ _______________________________________________________________________________________________ |  | ___________________________386890,66 |  | руб.
|  | Средства на оплату труда _______________________________________________________________________________________________ |  | ___________________________50793,77 |  | руб.
|  | Сметная трудоемкость _______________________________________________________________________________________________ |  | _______________________________________________________________________________________________3921,31 |  | чел.час
Составлен(а) в текущих (прогнозных) ценах по состоянию на _______200_ г._______201_ г.
№ пп | Обоснование | Наименование | Ед. изм. | Кол. | Стоимость единицы, руб. |  |  |  | Общая стоимость, руб.
[5 empty] | Всего | В том числе |  |  | Всего | В том числе
[6 empty] | Осн.З/п | Эк.Маш. | З/пМех |  | Осн.З/п | Эк.Маш. | З/пМех
1 | 2 | 3 | 4 | 5 | 6 | 7 | 8 | 9 | 10 | 11 | 12 | 13
Раздел 1. Ремонтные работы
Демонтажные работы
1 | ТЕР15-01-047-15 | Разборка подвесных потолков типа Армстронг ("Байкал", "Волга", Taurus и др.) по каркасу из оцинкованного профиля КОЭФ. К ПОЗИЦИИ: Демонтаж оборудования, которое не подлежит дальнейшему использованию (предназначено в лом) без разборки и резки ОЗП=0,3; ЭМ=0,3 к расх.; ЗПМ=0,3; МАТ=0 к расх.; ТЗ=0,3; ТЗМ=0,3 | 100 м2 поверхности облицовки | 0.25 | 529.61 | 411.27 | 118.34 | 3.12 | 132.4 | 102.82 | 29.58 | 0.78
2 | ТЕР46-04-007-04 | Разборка деревянных прогонов, защитного и рабочего настила покрытия | 100 м2 | 0.25 | 851.23 | 593.92 | 257.31 | 84 | 212.81 | 148.48 | 64.33 | 21
3 | ТЕР10-01-010-01 | Разборка элементов каркаса из брусьев КОЭФ. К ПОЗИЦИИ: Демонтаж (разборка) сборных деревянных конструкций ОЗП=0,8; ЭМ=0,8 к расх.; ЗПМ=0,8; МАТ=0 к расх.; ТЗ=0,8; ТЗМ=0,8 | 1 м3 древесины в конструкции | 1.28 | 239.22 | 214.92 | 24.3 |  | 306.21 | 275.1 | 31.11
4 | ТЕР11-01-008-02 | Разборка тепло- и звукоизоляции засыпной шлаковой КОЭФ. К ПОЗИЦИИ: Демонтаж (разборка) сборных деревянных конструкций ОЗП=0,8; ЭМ=0,8 к расх.; ЗПМ=0,8; МАТ=0 к расх.; ТЗ=0,8; ТЗМ=0,8 | 1 м3 изоляции | 6.5 | 48.2 | 21.38 | 26.82 | 4.93 | 313.3 | 139 | 174.3 | 32.03
Раздел 2. Вывоз мусора
5 | СЦП1-3-26 | Погрузочные работы при автомобильных перевозках: Мусор строительный | за т груза | 7 | 1.78 |  |  |  | 12.46
6 | СЦП3-3-15-1 | Перевозка навалочных грузов автомобилями-самосвалами (работающими вне карьеров), расстояние перевозки 15 км: класс груза 1 | 1 т | 7 | 14.41 |  |  |  | 100.87
Раздел 3. Монтаж чердачного перекрытия
7 | ТЕРр54-08-02 | Укладка металлических балок в перекрытиях: чердачных | 1 т балок | 1,937 0,726+1,211 | 7907.39 | 331.21 | 21 | 3.14 | 15316.61 | 641.55 | 40.68 | 6.08
8 | СЦМ-101-1060 | Двутавры с параллельными гранями полок широкополочные "Ш", сталь спокойная, N 20-24 | т | -1.976 | 5504.39 |  |  |  | -10876.67
9 | СЦМ-201-9002 | Конструкции стальные | т | 1.937 | 7793.05 |  |  |  | 15095.14
10 | ТЕР10-01-010-01 | Установка элементов каркаса из брусьев | 1 м3 древесины в конструкции | 1,08 0,7+0,38 | 1560.59 | 268.65 | 30.38 |  | 1685.44 | 290.14 | 32.81
11 | ТЕР26-01-039-01 | Изоляция покрытий и перекрытий изделиями из волокнистых и зернистых материалов насухо | 1 м3 изоляции | 14,2 9,2+5 | 194.26 | 139.87 | 54.39 |  | 2758.49 | 1986.15 | 772.34
12 | Прайс лист | Утеплитель ROCKWOOL Лайт Баттс 200мм | м3 | 14.2 | 516.74 |  |  |  | 7337.71
13 | ТЕР12-01-015-01 | Устройство пароизоляции оклеечной в один слой КОЭФ. К ПОЗИЦИИ: МАТ=0 к расх. | 100 м2 изолируемой поверхности | 0,71 0,46+0,25 | 313.18 | 234.28 | 78.9 | 2.83 | 222.36 | 166.34 | 56.02 | 2.01
14 | Прайс лист | Пароизоляция Ютафол Н | рул | 3 2+1 | 284.21 |  |  |  | 852.63
15 | Прайс лист | Лента Ютафол СП 1 | шт | 1,5 1+0,5 | 8.2 |  |  |  | 12.3
16 | ТЕР12-01-013-05 | Утепление покрытий плитами из легких (ячеистых) бетонов или фибролита насухо (3 слоя) КОЭФ. К ПОЗИЦИИ: МАТ=0 к расх. | 100 м2 утепляемого покрытия | 0,71 0,46+0,25 | 672.84 | 411.89 | 260.95 | 30.03 | 477.72 | 292.45 | 185.27 | 21.32
17 | СЦМ-101-0780 | Плиты цементно-стружечные нешлифованные толщиной 10 мм | м2 | 213 71*3 | 39.94 |  |  |  | 8507.22
Огнезащита конструкций
18 | ТЕР10-01-088-01 | Огнезащита обрешеток под кровлю, покрытия и настилы по фермам | 1000 м2 обработанной поверхности | 0,06875 0,04475+0,024 | 2894.43 | 393.86 | 71.95 | 3.62 | 198.99 | 27.08 | 4.95 | 0.25
19 | ТЕР13-03-002-04 | Огрунтовка металлических поверхностей за один раз: грунтовкой ГФ-021 | 100 м2 окрашиваемой поверхности | 0,94 0,62+0,32 | 304.42 | 80.23 | 9.86 | 0.14 | 286.15 | 75.42 | 9.27 | 0.13
20 | ТЕР13-03-004-26 | Окраска металлических огрунтованных поверхностей: эмалью ПФ-115 | 100 м2 окрашиваемой поверхности | 0,94 0,62+0,32 | 549.22 | 49.48 | 6.47 | 0.14 | 516.27 | 46.51 | 6.08 | 0.13
21 | ТЕР10-05-011-02 | Устройство подвесных потолков: одноуровневых (П 113) из ГКЛО | 100 м2 потолка | 1.4692 | 9386.52 | 1253.24 | 9.21 |  | 13790.68 | 1841.26 | 13.53
Итого прямые затраты по смете в ценах 2001г. | [8 empty] | 57259.09 | 6032.3 | 1420.27 | 83.73
Итого прямые затраты по смете с учетом коэффициентов к итогам | [8 empty] | 260742.59 | 50098.34 | 6238.05 | 695.43
В том числе, справочно:
Стесненные условия ОЗП=10%; ЭМ=10%; ЗПМ=10%; ТЗ=10%; ТЗМ=10% (Поз. 1-3, 10, 12, 14-15, 18, 21, 4, 7, 11, 13, 16-17, 19-20) | [8 empty] | 745.27 | 603.23 | 142.03 | 8.37
Федеральный индекс перевода цен на 4 кв. 2010г. ОЗП=7,55; ЭМ-ЗПМ=3,77; ЗПМ=7,55; МАТ=4,1; ТЗ=7,55; ТЗМ=7,55 (Поз. 1-3, 10, 12, 14-15, 18, 21, 4, 7-9, 11, 13, 16-17, 19-20) | [8 empty] | 202187.44 | 43462.79 | 4675.75 | 603.32
Федеральный индекс перевода цен на перевозку мусора на 4 кв. 2010г. ПЗ=5,86 (ОЗП=5,86; ЭМ=5,86; ЗПМ=5,86; МАТ=5,86; ТЗ=5,86; ТЗМ=5,86) (Поз. 5-6) | [8 empty] | 550.79
Накладные расходы | [8 empty] | 41015.97
В том числе, справочно:
95%*0,85 ФОТ (от 50793,77) (Поз. 1-3, 10, 12, 14-15, 18, 21, 4, 7, 11, 13, 16-17, 19-20) | [8 empty] | 41015.97
Сметная прибыль | [8 empty] | 20317.51
В том числе, справочно:
50%*0,8 ФОТ (от 50793,77) (Поз. 1-3, 10, 12, 14-15, 18, 21, 4, 7, 11, 13, 16-17, 19-20) | [8 empty] | 20317.51
Итоги по смете:
Итого | [8 empty] | 322076.07
Временные здания 1,8% | [8 empty] | 5797.37
Итого | [8 empty] | 327873.44
НДС 18% | [8 empty] | 59017.22
ВСЕГО по смете | [8 empty] | 386890.66
Составил: ___________________________
(должность, подпись, расшифровка)
Проверил: ___________________________
(должность, подпись, расшифровка)