## Локальная смета
СОГЛАСОВАНО: | [13 empty] | УТВЕРЖДАЮ:
______________ | [13 empty] | _______________
" _____ " ________________ 201_ г. | [13 empty] | "______ " _______________201_ г.
Капитальный ремонт памятника архитектуры "Здание , где в школе учился А.А. Коротков" (1922-1925 г.г.) расположенного по адресу: г. Пермь, ул. Ленина и Г. Звезда, д. 31/15, МОУ "Гимназия № 17" (наименование стройки)
ЛОКАЛЬНЫЙ СМЕТНЫЙ РАСЧЕТ № 01-02-09
(локальная смета)
|  | на | устройство эвакуационной лестницы № 2
(наименование работ и затрат, наименование объекта)
Основание: 226/31 - АС лист 73,111
|  |  | Сметная стоимость строительных работ _______________________________________________________________________________________________ | [5 empty] | ___________________________97,132 |  | тыс. руб.
|  |  | Средства на оплату труда _______________________________________________________________________________________________ | [5 empty] | ___________________________7,180 |  | тыс. руб.
|  |  | Сметная трудоемкость _______________________________________________________________________________________________ | [5 empty] | _______________________________________________________________________________________________61,08 |  | чел.час
Составлен(а) в текущих (прогнозных) ценах по состоянию на 4 квартал 2010 г.
№ пп | Обоснование | Наименование | Ед. изм. | Кол. | Стоимость единицы, руб. |  |  |  | Общая стоимость, руб. |  |  |  | Т/з осн. раб.на ед. | Т/з осн. раб. Всего | Т/з мех. на ед. | Т/з мех. Всего
[5 empty] | Всего | В том числе |  |  | Всего | В том числе
[6 empty] | Осн.З/п | Эк.Маш | З/пМех |  | Осн.З/п | Эк.Маш | З/пМех
1 | 2 | 3 | 4 | 5 | 6 | 7 | 8 | 9 | 10 | 11 | 12 | 13 | 14 | 15 | 16 | 17
Раздел 1. Новый Раздел
1 | ФЕР09-01-001-01 В ред. пр. № 253 Минрегиона РФ | Монтаж стоек под лестницы | 1 т конструкций | 0.08052 | 860.3 | 215.49 | 431.31 | 39.12 | 69.27 | 17.35 | 34.73 | 3.15 | 22.4 | 1.8 | 2.81 | 0.23
2 | ФССЦ-110-0242 Изм. Приказ Минрегиона РФ от 4.03.10 №94 | Стойки металлические до 0,05 т | т | 0.08052 | 6100 |  |  |  | 491.17
3 | ФЕР09-03-029-01 В ред. пр. № 253 Минрегиона РФ | Монтаж лестниц прямолинейных и криволинейных, пожарных с ограждением | 1 т конструкций | 0.93418 | 1084.67 | 304.28 | 691.89 | 76.25 | 1013.28 | 284.25 | 646.35 | 71.23 | 32.37 | 30.24 | 5.64 | 5.27
4 | ФССЦ-201-0650 Пр. Минрегиона №308 от 28.07.09 | Ограждения лестничных проемов, лестничные марши, пожарные лестницы | т | 0.93418 | 7571 |  |  |  | 7072.68
5 | ФЕР09-03-030-01 В ред. пр. № 253 Минрегиона РФ | Монтаж площадок с настилом и ограждением из листовой, рифленой, просечной и круглой стали | 1 т конструкций | 0.40106 | 1085.15 | 359.21 | 637.44 | 63.91 | 435.21 | 144.06 | 255.65 | 25.63 | 39.13 | 15.69 | 4.72 | 1.89
6 | ФССЦ-201-0391 Пр. Минрегиона №308 от 28.07.09 | Площадки площадью: от 2 до 4 м2 | м2 | 4.77 | 693.88 |  |  |  | 3309.81
7 | ФЕР06-01-001-05 В ред. пр. № 253 Минрегиона РФ | Устройство железобетонных фундаментов общего назначения под колонны объемом: до 3 м3 (опорная подушка, фундамент под комоуры) | 100 м3 бетона, бутобетона и железобетона в деле | 0.0005 | 107664.35 | 6703.56 | 2883.5 | 421.61 | 53.83 | 3.35 | 1.44 | 0.21 | 785.88 | 0.39 | 31.3 | 0.02
8 | ФЕР06-01-001-02 В ред. пр. № 253 Минрегиона РФ | Устройство бетонных фундаментов общего назначения под косоупыобъемом: до 3 м3 | 100 м3 бетона, бутобетона и железобетона в деле | 0.02 | 69290.54 | 4567.82 | 2573.51 | 383.76 | 1385.81 | 91.36 | 51.47 | 7.68 | 535.5 | 10.71 | 28.49 | 0.57
9 | ФЕР06-01-001-01 В ред. пр. № 253 Минрегиона РФ | Бетонирование ступеней и площадки | 100 м3 бетона, бутобетона и железобетона в деле | 0.0105 | 58585.02 | 1404 | 1590.53 | 243 | 615.14 | 14.74 | 16.7 | 2.55 | 180 | 1.89 | 18 | 0.19
10 | ФЕР26-01-041-01 В ред. пр. № 253 Минрегиона РФ | Изоляция изделиями из Пеноплэкса 35 на битуме холодных поверхностей: стен и колонн прямоугольных | 1 м3 изоляции | 0.02 | 1442.52 | 177.34 | 44.8 |  | 28.85 | 3.55 | 0.9 |  | 18.17 | 0.36
Итого прямые затраты по смете в ценах 2001г. | [8 empty] | 14475.05 | 558.66 | 1007.24 | 110.45 |  | 61.08 |  | 8.17
Итого прямые затраты по смете с учетом коэффициентов к итогам | [8 empty] | 69817.23 | 5994.42 | 5086.17 | 1185.13 |  | 61.08 |  | 8.17
В том числе, справочно:
Коэф. 4 квартал 2010 ОЗП=10,73; ЭМ-ЗПМ=4,35; ЗПМ=10,73; МАТ=4,55 (Поз. 1-10) | [8 empty] | 55342.18 | 5435.76 | 4078.92 | 1074.68
Накладные расходы | [8 empty] | 6658.37
В том числе, справочно:
90% ФОТ (от 5855,04) (Поз. 1-6) | [8 empty] | 5269.54
100% ФОТ (от 38,09) (Поз. 10) | [8 empty] | 38.09
105% ФОТ (от 1286,42) (Поз. 7-9) | [8 empty] | 1350.74
Сметная прибыль | [8 empty] | 5839.61
В том числе, справочно:
65% ФОТ (от 1286,42) (Поз. 7-9) | [8 empty] | 836.17
70% ФОТ (от 38,09) (Поз. 10) | [8 empty] | 26.66
85% ФОТ (от 5855,04) (Поз. 1-6) | [8 empty] | 4976.78
Итоги по смете:
Строительные металлические конструкции | [8 empty] | 69832.18 |  |  |  |  | 47.73 |  | 7.39
Бетонные и железобетонные монолитные конструкции в промышленном строительстве | [8 empty] | 12265.25 |  |  |  |  | 12.99 |  | 0.78
Теплоизоляционные работы | [8 empty] | 217.78 |  |  |  |  | 0.36
Итого | [8 empty] | 82315.21 |  |  |  |  | 61.08 |  | 8.17
В том числе:
Материалы | [8 empty] | 58736.64
Машины и механизмы | [8 empty] | 5086.17
ФОТ | [8 empty] | 7179.55
Накладные расходы | [8 empty] | 6658.37
Сметная прибыль | [8 empty] | 5839.61
НДС 18% | [8 empty] | 14816.74
ВСЕГО по смете | [8 empty] | 97131.95 |  |  |  |  | 61.08 |  | 8.17
Составил: ___________________________
(должность, подпись, расшифровка)
Проверил: ___________________________
(должность, подпись, расшифровка)