## Локальная смета
СОГЛАСОВАНО: | [10 empty] | УТВЕРЖДАЮ:
___________ | [10 empty] | ___________
"____" _____________ 201_ г. | [10 empty] | "____" _______________201_ г.
Памятник архитектуры "Здание,где учился А.А.Коротков (1922-1925г.г.)
(наименование стройки)
ЛОКАЛЬНЫЙ СМЕТНЫЙ РАСЧЕТ № 01-02-27
(локальная смета)
| на | Капитальный ремонт в здании МОУ "Гимназия №17" (Монтаж теплового пункта лит. А2)
Основание: проект 226/31-ТМ лист 1-6 и демонтаж лист 6
|  | Сметная стоимость _______________________________________________________________________________________________ |  |  | ___________________________918,247 |  | тыс.руб.
|  | строительных работ _______________________________________________________________________________________________ |  |  | _______________________________________________________________________________________________649,507 |  | тыс.руб.
|  | монтажных работ _______________________________________________________________________________________________ |  |  | _______________________________________________________________________________________________128,669 |  | тыс.руб.
|  | Средства на оплату труда _______________________________________________________________________________________________ |  |  | ___________________________39,961 |  | тыс.руб.
|  | Сметная трудоемкость _______________________________________________________________________________________________ |  |  | _______________________________________________________________________________________________436,73 |  | чел.час
Составлен(а) в текущих (прогнозных) ценах по состоянию на 4 квартал 2010_ г.
№ пп | Обоснование | Наименование работ и затрат | Ед. изм. | Кол. | Стоимость единицы, руб. |  |  | Общая стоимость, руб. |  |  |  | Затр.тр.раб-х не занятых обслуж.машин
[5 empty] | Всего | Экспл. маш. | Мат-ы | Всего | в т.ч. оплата труда | Экспл. маш. | Мат-ы | Обслуж-х машины
[5 empty] | оплата труда | в т.ч. оплата труда |  |  |  | в т.ч. оплата труда |  | на ед-цу | всего
1 | 2 | 3 | 4 | 5 | 6 | 7 | 8 | 10 | 11 | 12 | 13 | 14 | 15
Раздел 1. Новый Раздел
1 | ФЕР18-02-001-01 | Установка водоподогревателей скоростных односекционных поверхностью нагрева одной секции: до 4 м2 | 1 водоподогреватель | 1 | 14841.41 | 62.47 | 14689.95 | 14841.41 | 88.99 | 62.47 | 14689.95 | 9.25 | 9.25
[5 empty] | 88.99 | 0.41 |  |  |  | 0.41 |  | 0.03 | 0.03
2 | ФССЦ-301-1601 примен | Водонагреватели односекционные: № 09 с поверхностью нагрева одной секции 3,4 м2 (теплообменник пластинчатый моноблочный двухступенчатый) | шт. | -1 | 14500 |  | 14500 | -14500 |  |  | -14500
3 | Прайс-лист ООО"ЭНЭКО" | Аппарат теплообменный пластинчатый моноблочный двухступенчатый (77800/1,18/4,55*1,065) | шт | 1 | 15432.48 |  | 15432.48 | 15432.48 |  |  | 15432.48
4 | ФЕР18-02-001-01 | Установка водоподогревателей скоростных односекционных поверхностью нагрева одной секции: до 4 м2 (теплообменник пластинчатый одноходовой разборный для отопления) | 1 водоподогреватель | 1 | 14841.41 | 62.47 | 14689.95 | 14841.41 | 88.99 | 62.47 | 14689.95 | 9.25 | 9.25
[5 empty] | 88.99 | 0.41 |  |  |  | 0.41 |  | 0.03 | 0.03
5 | ФССЦ-301-1601 | Водонагреватели односекционные: № 09 с поверхностью нагрева одной секции 3,4 м2 | шт. | -1 | 14500 |  | 14500 | -14500 |  |  | -14500
6 | Прайс-лист ООО"ЭНЭКО" | Аппарат теплообменный пластинчатый моноблочный двухступенчатый (115648/1,18/4,55*1,065) | шт | 1 | 22940.05 |  | 22940.05 | 22940.05 |  |  | 22940.05
7 | ФЕР18-05-001-04 | Установка насосов центробежных с электродвигателем, масса агрегата: до 0,5 т | 1 насос | 1 | 11269.18 | 71.77 | 10940.17 | 11269.18 | 257.24 | 71.77 | 10940.17 | 27.69 | 27.69
[5 empty] | 257.24 | 2.7 |  |  |  | 2.7 |  | 0.2 | 0.2
8 | ФЕР18-05-001-03 | Установка насосов циркуляционных горячего водоснабжения | 1 насос | 2 | 9597.87 | 43.39 | 9367.1 | 19195.74 | 374.76 | 86.78 | 18734.2 | 20.17 | 40.34
[5 empty] | 187.38 | 2.03 |  |  |  | 4.06 |  | 0.15 | 0.3
9 | ФЕР20-03-002-01 | Установка вентиляторов осевых массой: до 0,025 т | 1 вентилятор |  | 47.77 | 7.45 | 2.03 |  |  |  |  | 3.98
[5 empty] | 38.29 | 0.14 | [5 empty] | 0.01
10 | ФССЦ-301-8003 | Вентиляторы осевые взрывозащищенные из разных металлов: ВО-06-300-6.3Р | шт. | 1 | 2185 |  | 2185 | 2185 |  |  | 2185
11 | ФЕРм12-12-008-01 | Арматура приварная с электрическим приводом на условное давление до 10 МПа, диаметр условного прохода: 32 мм | 1 шт. | 2 | 233.21 | 157.57 | 11.67 | 466.42 | 127.94 | 315.14 | 23.34 | 6.65 | 13.3
[5 empty] | 63.97 | 14.72 |  |  |  | 29.44 |  | 1.09 | 2.18
12 | Прайс-лист ООО"ЭНЭКО" | Клапан регулирующий горячего водоснабжения Ду-15 VВ2 (14331/1,18/4,55*1,065) | шт | 1 | 2842.71 |  | 2842.71 | 2842.71 |  |  | 2842.71
13 | Прайс-лист ООО"ЭНЭКО" | Электропривод импульсный AMV 30 (29181/1,18/4,55*1,065) | шт | 1 | 5788.37 |  | 5788.37 | 5788.37 |  |  | 5788.37
14 | Прайс-лист ООО"ЭНЭКО" | Клапан регулирующий горячего водоснабжения Ду-205 VВ2 (15554/1,18/4,55*1,065) | шт | 1
15 | Прайс-лист ООО"ЭНЭКО" | Электропривод импульсный AMV20 (23313/1,18/4,55*1,065) | шт | 1 | 4624.4 |  | 4624.4 | 4624.4 |  |  | 4624.4
16 | ФЕРм12-12-009-02 | Арматура муфтовая с ручным приводом или без привода водопроводная на условное давление до 10 МПа, диаметр условного прохода: 15 мм | 1 шт. | 1 | 55.34 | 4.54 | 4.62 | 55.34 | 46.18 | 4.54 | 4.62 | 4.8 | 4.8
46.18
17 | Прайс-лист ООО"ЭНЭКО" | Клапан электромагнитный Ду-15мм EV 220 В (3747/1,18/4,55*1,065) | шт | 1 | 743.26 |  | 743.26 | 743.26 |  |  | 743.26
18 | ФЕР16-06-005-02 | Установка счетчиков (водомеров) диаметром: до 50 мм | 1 счетчик (водомер) | 1 | 1594.05 | 4.58 | 1578 | 1594.05 | 11.47 | 4.58 | 1578 | 1.22 | 1.22
11.47
19 | ФЕРм12-12-009-05 | Арматура муфтовая с ручным приводом или без привода водопроводная на условное давление до 10 МПа, диаметр условного прохода: 32 мм | 1 шт. | 1 | 62.43 | 4.94 | 11.31 | 62.43 | 46.18 | 4.94 | 11.31 | 4.8 | 4.8
46.18
20 | Прайс-лист ООО"ЭНЭКО" | Клапан балансировочный MSV-2F Ду-32мм (9218/1,18/4,559*1,065) | шт | 1 | 1828.49 |  | 1828.49 | 1828.49 |  |  | 1828.49
21 | ФЕР18-05-001-01 | Установка насосов поршневых масса агрегата: до 0,1 т | 1 насос | 1 | 2703.01 | 12.43 | 2558.94 | 2703.01 | 131.64 | 12.43 | 2558.94 | 14.17 | 14.17
[5 empty] | 131.64 | 0.68 |  |  |  | 0.68 |  | 0.05 | 0.05
22 | ФЕР18-06-002-03 | Установка грязевиков наружным диаметром патрубков: до 89 мм | 1 шт. | 1 | 1084.14 | 15.32 | 1032.59 | 1084.14 | 36.23 | 15.32 | 1032.59 | 3.9 | 3.9
[5 empty] | 36.23 | 0.27 |  |  |  | 0.27 |  | 0.02 | 0.02
23 | ФЕР18-06-001-01 | Установка гребенок пароводораспределительных из стальных труб наружным диаметром корпуса: 108 мм | 1 гребенка | 2 | 740.84 | 6.59 | 662.29 | 1481.68 | 143.92 | 13.18 | 1324.58 | 7.48 | 14.96
[5 empty] | 71.96 | 0.27 |  |  |  | 0.54 |  | 0.02 | 0.04
24 | ФЕР18-06-007-01 | Установка фильтров диаметром: 25 мм | 10 фильтров | 0.2 | 4948.69 | 54.15 | 4817.65 | 989.74 | 15.38 | 10.83 | 963.53 | 8.18 | 1.64
[5 empty] | 76.89 | 0.14 |  |  |  | 0.03 |  | 0.01
25 | ФЕР18-06-007-04 | Установка фильтров диаметром: 50 мм | 10 фильтров | 0.1 | 8415.26 | 76.74 | 8246.36 | 841.53 | 9.22 | 7.67 | 824.64 | 9.92 | 0.99
[5 empty] | 92.16 | 0.68 |  |  |  | 0.07 |  | 0.05 | 0.01
26 | ФЕР18-06-007-05 | Установка фильтров диаметром: 65 мм | 10 фильтров | 0.2 | 9600.85 | 100.34 | 9388.1 | 1920.17 | 22.48 | 20.07 | 1877.62 | 12.1 | 2.42
[5 empty] | 112.41 | 1.49 |  |  |  | 0.3 |  | 0.11 | 0.02
27 | ФЕР16-05-003-01 | Установка клапанов предохранительных однорычажных диаметром: 25 мм | 1 шт. | 1 | 179.49 | 3.12 | 159.09 | 179.49 | 17.28 | 3.12 | 159.09 | 1.86 | 1.86
17.28
28 | ФЕР16-05-001-02 | Установка вентилей, задвижек, затворов, клапанов обратных, кранов проходных на трубопроводах из стальных труб диаметром: до 50 мм | 1 шт. | 3 | 98.57 | 4.58 | 80.66 | 295.71 | 39.99 | 13.74 | 241.98 | 1.47 | 4.41
13.33
29 | Прайс-лист ООО"ЭНЭКО" | Клапан обратный чугунный фланцевый Ду-50 (5337/1,18/4,55*1,065) | шт | 1 | 1058.65 |  | 1058.65 | 1058.65 |  |  | 1058.65
30 | Прайс-лист ООО"ЭНЭКО" | Клапан обратный латунный Ду-25 240/1,18/4,55*1,065) | шт | 2 | 47.61 |  | 47.61 | 95.22 |  |  | 95.22
31 | ФЕР16-05-001-02 | Установка вентилей, задвижек, затворов, клапанов обратных, кранов проходных на трубопроводах из стальных труб диаметром: до 50 мм | 1 шт. | 8 | 98.57 | 4.58 | 80.66 | 788.56 | 106.64 | 36.64 | 645.28 | 1.47 | 11.76
13.33
32 | Прайс-лист ООО"ЭНЭКО" | Кран шаровый стальной фланцевый Ду-65 (5374/1,18/4,559*1,065) | шт | 3 | 1060.64 |  | 1060.64 | 3181.92 |  |  | 3181.92
33 | Прайс-лист ООО"ЭНЭКО" | Кран шаровый стальной фланцевый Ду-40 (4560/1,18/4,55*1,065) | шт | 1 | 904.53 |  | 904.53 | 904.53 |  |  | 904.53
34 | Прайс-лист ООО"ЭНЭКО" | Кран шаровый стальной фланцевый Ду-50 (5141/1,18/4,55*1,065) | шт | 4 | 1019.77 |  | 1019.77 | 4079.08 |  |  | 4079.08
35 | Прайс-лист ООО"ЭНЭКО" | Кран шаровый стальной под приварку Ду-15 JIP WW (1540/1,18/4,55*1,065) | шт | 3 | 305.48 |  | 305.48 | 916.44 |  |  | 916.44
36 | ФССЦ-302-1823 | Краны шаровые PN25 BALLOMAX под приварку диаметром: 25 мм | шт. | 4 | 420.22 |  | 420.22 | 1680.88 |  |  | 1680.88
37 | Прайс-лист ООО"ЭНЭКО" | Кран шаровый стальной муфтовый Ду50 EAGLE (925/1,18/4,55*1,065) | шт | 3 | 183.48 |  | 183.48 | 550.44 |  |  | 550.44
38 | ФССЦ-302-1485 | Кран шаровой муфтовый Ду-25 | шт. | 15 | 120.2 |  | 120.2 | 1803 |  |  | 1803
39 | ФССЦ-302-1483 | Кран шаровой муфтовый Ду-15 | шт. | 10 | 53.8 |  | 53.8 | 538 |  |  | 538
40 | ФЕР16-05-001-02 | Установка затворов, на трубопроводах из стальных труб диаметром: до 50 мм | 1 шт. | 3 | 98.57 | 4.58 | 80.66 | 295.71 | 39.99 | 13.74 | 241.98 | 1.47 | 4.41
13.33
41 | Прайс-лист ООО"ЭНЭКО" | Затвор чугунный дисковый поворотный SILAXCWFY-WH межфланцевый Ду-65мм (4105/1.18/4.55*1.065) | шт | 3 | 814.27 |  | 814.27 | 2442.81 |  |  | 2442.81
42 | ФЕР16-05-001-02 | Установка\ клапанов обратных, трубопроводах из стальных труб диаметром: до 50 мм | 1 шт. | 1 | 98.57 | 4.58 | 80.66 | 98.57 | 13.33 | 4.58 | 80.66 | 1.47 | 1.47
13.33
43 | ФЕР16-05-002-01 | Установка, клапанов обратных, на трубопроводах из чугунных напорных фланцевых труб диаметром: до 65 мм | 1 шт. | 1 | 294.59 | 1.74 | 284.69 | 294.59 | 8.16 | 1.74 | 284.69 | 0.9 | 0.9
8.16
44 | ФЕР18-07-001-03 | Установка манометров: с трехходовым краном и трубкой-сифоном | 1 компл. | 37 | 253.87 |  | 250.84 | 9393.19 | 112.11 |  | 9281.08 | 0.31 | 11.47
3.03
45 | ФЕР18-07-001-04 | Установка термометров в оправе прямых и угловых | 1 компл. | 14 | 338.87 |  | 335.96 | 4744.18 | 40.74 |  | 4703.44 | 0.31 | 4.34
2.91
Трубопровод
46 | ФЕР16-02-005-04 | Прокладка трубопроводов отопления и водоснабжения из стальных электросварных труб диаметром: 80 мм | 100 м трубопровода | 0.3 | 7217.08 | 198.47 | 6240.25 | 2165.12 | 233.51 | 59.54 | 1872.07 | 79.75 | 23.93
[5 empty] | 778.36 | 5 |  |  |  | 1.5 |  | 0.37 | 0.11
47 | ФЕР16-02-005-02 | Прокладка трубопроводов отопления и водоснабжения из стальных электросварных труб диаметром: 50 мм | 100 м трубопровода | 0.24 | 4866.61 | 116.17 | 4156.74 | 1167.99 | 142.49 | 27.88 | 997.62 | 60.83 | 14.6
[5 empty] | 593.7 | 2.57 |  |  |  | 0.62 |  | 0.19 | 0.05
48 | ФЕР16-02-005-01 | Прокладка трубопроводов отопления и водоснабжения из стальных электросварных труб диаметром: до 40 мм | 100 м трубопровода | 0.08 | 3911.19 | 116.17 | 3201.32 | 312.9 | 47.5 | 9.29 | 256.11 | 60.83 | 4.87
[5 empty] | 593.7 | 2.57 |  |  |  | 0.21 |  | 0.19 | 0.02
49 | ФЕР16-02-005-01 | Прокладка трубопроводов отопления и водоснабжения из стальных электросварных труб диаметром: до 40 мм (25х2=0,5м 32х2=13м, 18х2=3,5м) | 100 м трубопровода | 0.17 | 3911.19 | 116.17 | 3201.32 | 664.9 | 100.93 | 19.75 | 544.22 | 60.83 | 10.34
[5 empty] | 593.7 | 2.57 |  |  |  | 0.44 |  | 0.19 | 0.03
50 | ФЕР16-02-001-01 | Прокладка трубопроводов отопления из стальных водогазопроводных неоцинкованных труб диаметром: 15 мм | 100 м трубопровода | 0.06 | 2352.62 | 46.64 | 1988.81 | 141.16 | 19.03 | 2.8 | 119.33 | 32.97 | 1.98
[5 empty] | 317.17 | 2.03 |  |  |  | 0.12 |  | 0.15 | 0.01
51 | ФЕР16-02-001-03 | Прокладка трубопроводов отопления из стальных водогазопроводных неоцинкованных труб диаметром: 25 мм | 100 м трубопровода | 0.19 | 2942.69 | 46.64 | 2578.88 | 559.11 | 60.26 | 8.86 | 489.99 | 32.97 | 6.26
[5 empty] | 317.17 | 2.03 |  |  |  | 0.39 |  | 0.15 | 0.03
52 | ФЕР16-02-001-03 | Прокладка трубопроводов отопления из стальных водогазопроводных неоцинкованных труб диаметром: 25 мм | 100 м трубопровода | 0.06 | 2942.69 | 46.64 | 2578.88 | 176.56 | 19.03 | 2.8 | 154.73 | 32.97 | 1.98
[5 empty] | 317.17 | 2.03 |  |  |  | 0.12 |  | 0.15 | 0.01
53 | ФЕР16-02-001-06 | Прокладка трубопроводов отопления из стальных водогазопроводных неоцинкованных труб диаметром: 50 мм | 100 м трубопровода | 0.06 | 4846.42 | 90.82 | 4361.95 | 290.79 | 23.62 | 5.45 | 261.72 | 40.92 | 2.46
[5 empty] | 393.65 | 2.57 |  |  |  | 0.15 |  | 0.19 | 0.01
54 | ФССЦ-301-1224 | Крепления для трубопроводов: кронштейны, планки, хомуты | кг | 111.26 | 11.98 |  | 11.98 | 1332.89 |  |  | 1332.89
55 | ФЕР20-02-019-01 | Установка кронштейнов под оборудование | 100 кг изделия | 4.57 | 939.14 | 12.06 | 871.82 | 4291.87 | 252.54 | 55.11 | 3984.22 | 6.02 | 27.51
55.26
56 | ФССЦ-301-0608 | Рукава резинотканевые напорно-всасывающие для воды давлением 1 МПа (10 кгс/см2), диаметром: 25 мм | м | 12 | 49.06 |  | 49.06 | 588.72 |  |  | 588.72
57 | ФЕР13-03-004-15 | Окраска металлических огрунтованных поверхностей: органосиликатной композицией ОС-51-03 | 100 м2 окрашиваемой поверхности | 0.24 | 1513.01 | 11.17 | 1478.8 | 363.12 | 5.53 | 2.68 | 354.91 | 2.54 | 0.61
[5 empty] | 23.04 | 0.1 |  |  |  | 0.02 |  | 0.01
58 | ФЕР20-01-001-07 | Прокладка воздуховодов из листовой, оцинкованной стали и алюминия класса Н (нормальные) толщиной: 0,7 мм, диаметром от 500 до 560 мм | 100 м2 поверхности воздуховодов | 0.005 | 1688.22 | 137.06 | 388.91 | 8.44 | 5.81 | 0.69 | 1.94 | 132.98 | 0.66
[5 empty] | 1162.25 | 3.65 |  |  |  | 0.02 |  | 0.27
59 | ФССЦ-301-1791 | Воздуховоды из оцинкованной стали толщиной: 0,7 мм, диаметром от 500 до 560 мм | м2 | 0.5 | 90.67 |  | 90.67 | 45.34 |  |  | 45.34
Теплоизоляционные работы
60 | ФЕР26-01-003-01 | Изоляция трубопроводов цилиндрами и полуцилиндрами из минеральной ваты на синтетическом связующем | 1 м3 изоляции | 0.206 | 2113.98 | 37.42 | 1903.98 | 435.48 | 35.55 | 7.71 | 392.22 | 18.8 | 3.87
172.58
61 | ФССЦ-104-0017 | Цилиндры и полуцилиндры теплоизоляционные из минваты на синтетическом связующем: М-200, внутренний диаметр 76-108 мм | м3 | -0.2126 | 1275.2 |  | 1275.2 | -271.11 |  |  | -271.11
62 | ФССЦ-104-0831 | Трубки высокотемпературные из вспененного каучука K-FLEX НТ, толщиной 19 мм диаметром 76 мм | м | 12 | 180.65 |  | 180.65 | 2167.8 |  |  | 2167.8
63 | ФССЦ-104-0830 | Трубки высокотемпературные из вспененного каучука K-FLEX НТ, толщиной 19 мм диаметром 60 мм | м | 12 | 146.68 |  | 146.68 | 1760.16 |  |  | 1760.16
64 | ФССЦ-104-0827 | Трубки высокотемпературные из вспененного каучука K-FLEX НТ, толщиной 19 мм диаметром 48 мм | м | 8 | 115.87 |  | 115.87 | 926.96 |  |  | 926.96
65 | ФССЦ-104-0832 | Трубки высокотемпературные из вспененного каучука K-FLEX НТ, толщиной 19 мм диаметром 114 мм | м | 2 | 199.29 |  | 199.29 | 398.58 |  |  | 398.58
66 | ФЕР26-01-018-01 | Изоляция плоских и криволинейных поверхностей рулонами K-FLEX НТ | 10 м2 изолируемой поверхности | 0.1 | 5661.86 | 37.48 | 5558.21 | 566.19 | 6.62 | 3.75 | 555.82 | 6.67 | 0.67
66.17
Демонтажные работы
67 | ФЕР18-02-001-02 | Демонтаж водоподогревателей скоростных односекционных поверхностью нагрева одной секции: до 8 м2 | 1 водоподогреватель | 2 | 87.6 | 34.77 |  | 175.21 | 105.67 | 69.54 |  | 13.73 | 27.46
|  | КОЭФ. К ПОЗИЦИИ: ОЗП=0,4; ЭМ=0,4; ЗПМ=0,4; МАТ=0 к расх. |  |  | 52.83 | 0.54 |  |  |  | 1.08 |  | 0.1 | 0.2
68 | ФЕР18-02-002-01 | Демонтаж секций водоподогревателей скоростных поверхностью нагрева одной секции: до 4 м2 | 1 секция | 6 | 19.95 | 11.99 |  | 119.71 | 47.78 | 71.93 |  | 2.22 | 13.32
|  | КОЭФ. К ПОЗИЦИИ: ОЗП=0,4; ЭМ=0,4; ЗПМ=0,4; МАТ=0 |  |  | 7.96 | 0.11 |  |  |  | 0.65 |  | 0.02 | 0.12
69 | ФЕР18-05-001-01 | Демонтаж насосов центробежных с электродвигателем, масса агрегата: до 0,1 т | 1 насос | 2 | 57.63 | 4.97 |  | 115.26 | 105.32 | 9.94 |  | 14.17 | 28.34
|  | КОЭФ. К ПОЗИЦИИ: ОЗП=0,4; ЭМ=0,4; ЗПМ=0,4; МАТ=0 |  |  | 52.66 | 0.27 |  |  |  | 0.54 |  | 0.05 | 0.1
70 | ФЕРр65-13-2 | Демонтаж: грязевиков | 100 шт. | 0.01 | 1356.27 |  |  | 13.56 | 13.56 |  |  | 159 | 1.59
1356.27
71 | ФЕРр65-3-2 | Снятие клапанов фланцевых: приемных диаметром до 50 мм | 100 шт. арматуры | 0.03 | 254.87 | 7.5 |  | 7.65 | 7.42 | 0.23 |  | 29 | 0.87
[5 empty] | 247.37 | 2.78 |  |  |  | 0.08 |  | 0.24 | 0.01
72 | ФЕРр65-1-3 | Разборка трубопроводов из водогазопроводных труб диаметром: до 100 мм | 100 м трубопровода | 0.48 | 716.97 | 15.93 | 66.32 | 344.15 | 304.67 | 7.65 | 31.83 | 76.38 | 36.66
[5 empty] | 634.72 | 3.02 |  |  |  | 1.45 |  | 0.26 | 0.12
73 | ФЕРр65-1-2 | Разборка трубопроводов из водогазопроводных труб диаметром: до 63 мм | 100 м трубопровода | 0.5 | 565.51 | 12.15 | 57.92 | 282.76 | 247.72 | 6.08 | 28.96 | 59.62 | 29.81
[5 empty] | 495.44 | 1.97 |  |  |  | 0.99 |  | 0.17 | 0.09
74 | ФЕР46-04-001-02 | Разборка: бетонных фундаментов | 1 м3 | 1 | 377.69 | 292.72 |  | 377.69 | 84.97 | 292.72 |  | 9.59 | 9.59
[5 empty] | 84.97 | 28.57 |  |  |  | 28.57 |  | 2.84 | 2.84
Итого прямые затраты по смете в ценах 2001г. | [7 empty] | 151600.94 | 3648.39 | 1430.15 | 146522.4 |  | 436.73
[10 empty] | 75.86 |  |  | 6.63
Итого прямые затраты по смете с учетом коэффициентов к итогам | [7 empty] | 712045.31 | 39147.23 | 6221.16 | 666676.92 |  | 436.73
[10 empty] | 813.98 |  |  | 6.63
В том числе, справочно:
ОЗП=10,73; ЭМ=4,35; ЗПМ=10,73; МАТ=4,55 (Поз. 1-10, 18, 21-28, 31, 36, 38-56, 58-59, 67-69, 57, 60-66, 70-74, 11-17, 19-20, 29-30, 32-35, 37) | [7 empty] | 560444.37 | 35498.83 | 4791 | 520154.52
738.12
Накладные расходы | [7 empty] | 39681.56
В том числе, справочно:
74%*0,94 ФОТ (от 6179,3) (Поз. 70-73) | [7 empty] | 4298.32
80%*0,94 ФОТ (от 2679,71) (Поз. 11-17, 19-20, 29-30, 32-35, 37) | [7 empty] | 2015.14
90%*0.9 * 0,94 ФОТ (от 59,55) (Поз. 57) | [7 empty] | 45.34
100%*0.9 * 0,94 ФОТ (от 452,48) (Поз. 60-66) | [7 empty] | 382.8
110%*0.9 * 0,94 ФОТ (от 1218,29) (Поз. 74) | [7 empty] | 1133.74
128%*0.9 * 0,94 ФОТ (от 29371,88) (Поз. 1-10, 18, 21-28, 31, 36, 38-56, 58-59, 67-69) | [7 empty] | 31806.22
Сметная прибыль | [7 empty] | 26448.88
В том числе, справочно:
50% ФОТ (от 6179,3) (Поз. 70-73) | [7 empty] | 3089.65
60% ФОТ (от 2679,71) (Поз. 11-17, 19-20, 29-30, 32-35, 37) | [7 empty] | 1607.83
70%*0.85 ФОТ (от 1730,32) (Поз. 57, 60-66, 74) | [7 empty] | 1029.54
83%*0.85 ФОТ (от 29371,88) (Поз. 1-10, 18, 21-28, 31, 36, 38-56, 58-59, 67-69) | [7 empty] | 20721.86
Итоги по смете:
Итого Строительные работы | [7 empty] | 649506.71 |  |  |  |  | 413.83
4.45
Итого Монтажные работы | [7 empty] | 128669.04 |  |  |  |  | 22.9
2.18
Итого | [7 empty] | 778175.75 |  |  |  |  | 436.73
6.63
В том числе:
Материалы | [7 empty] | 666676.92
Машины и механизмы | [7 empty] | 6221.16
ФОТ | [7 empty] | 39961.21
Накладные расходы | [7 empty] | 39681.56
Сметная прибыль | [7 empty] | 26448.88
НДС 18% | [7 empty] | 140071.64
ВСЕГО по смете | [7 empty] | 918247.39 |  |  |  |  | 436.73
6.63
Составил: ___________________________
(должность, подпись, расшифровка)
Проверил: ___________________________
(должность, подпись, расшифровка)