## Локальная смета
СОГЛАСОВАНО: | [10 empty] | УТВЕРЖДАЮ:
___________ | [10 empty] | ___________
"____" _____________ 201_ г. | [10 empty] | "____" _______________201_ г.
МОУ "Гимназия №17" г.Пермь,ул.Ленина и Г.Звезда 31/15
(наименование стройки)
ЛОКАЛЬНЫЙ СМЕТНЫЙ РАСЧЕТ № 01-02-05
(локальная смета)
| на | Капитальный ремонт перекрытия лит.В,
Основание: 226/31 -КС-2
|  | Сметная стоимость строительных работ _______________________________________________________________________________________________ |  |  | ___________________________1705,156 |  | тыс.руб.
|  | Средства на оплату труда _______________________________________________________________________________________________ |  |  | ___________________________212,192 |  | тыс.руб.
|  | Сметная трудоемкость _______________________________________________________________________________________________ |  |  | _______________________________________________________________________________________________1988,21 |  | чел.час
|  | Трудозатраты механизаторов _______________________________________________________________________________________________ |  |  | _______________________________________________________________________________________________91,54 |  | чел.час
Составлен(а) в текущих (прогнозных) ценах по состоянию на 4кв 2010 г.
№ пп | Обоснование | Наименование работ и затрат | Ед. изм. | Кол. | Стоимость единицы, руб. |  |  | Общая стоимость, руб. |  |  |  | Затр.тр.раб-х не занятых обслуж.машин
[5 empty] | Всего | Экспл. маш. | Мат-ы | Всего | в т.ч. оплата труда | Экспл. маш. | Мат-ы | Обслуж-х машины
[5 empty] | оплата труда | в т.ч. оплата труда |  |  |  | в т.ч. оплата труда |  | на ед-цу | всего
1 | 2 | 3 | 4 | 5 | 6 | 7 | 8 | 10 | 11 | 12 | 13 | 14 | 15
Раздел 1. Демонтажные работы
1 | ФЕР46-04-007-01 | Разборка деревянных перекрытий: оштукатуренных | 100 м2 | 3.75 | 1356.16 | 295.93 |  | 5085.6 | 3975.86 | 1109.74 |  | 133.53 | 500.74
|  | НР (43761,64 руб.): 110%*0.9 * 0.94 от ФОТ СП (27979,99 руб.): 70%*0.85 от ФОТ |  |  | 1060.23 | 108.46 |  |  |  | 406.73 |  | 9.35 | 35.06
Раздел 2. Монтажные работы
2 | ФЕР46-04-001-04 | Разборка: кирпичных стен | 1 м3 | 6.8 | 191.54 | 118.53 |  | 1302.47 | 496.47 | 806 |  | 8.24 | 56.03
|  | НР (6486,68 руб.): 110%*0.9 * 0.94 от ФОТ СП (4147,41 руб.): 70%*0.85 от ФОТ |  |  | 73.01 | 11.57 |  |  |  | 78.68 |  | 1.15 | 7.82
3 | ФЕР46-04-002-01 | Разборка монолитных перекрытий: бетонных | 1 м3 | 0.03 | 413.97 | 316.42 |  | 12.42 | 2.93 | 9.49 |  | 11.01 | 0.33
|  | НР (42,94 руб.): 110%*0.9 * 0.94 от ФОТ СП (27,45 руб.): 70%*0.85 от ФОТ |  |  | 97.55 | 30.88 |  |  |  | 0.93 |  | 3.07 | 0.09
4 | ФЕР46-03-011-03 | Пробивка в кирпичных стенах борозд площадью сечения: до 100 см2 | 100 м борозд | 0.703 | 1671.63 | 1237.87 |  | 1175.16 | 304.93 | 870.23 |  | 47.25 | 33.22
|  | НР (3892,99 руб.): 110%*0.9 * 0.94 от ФОТ СП (2489,07 руб.): 70%*0.85 от ФОТ |  |  | 433.76 | 120.82 |  |  |  | 84.94 |  | 12.01 | 8.44
5 | ФЕРр54-8-1 | Укладка металлических балок в перекрытиях: междуэтажных | 1 т балок | 14.9773 | 8103.39 | 19.71 | 7834.09 | 121366.9 | 3738.18 | 295.2 | 117333.52 | 29.26 | 438.24
|  | НР (37202,41 руб.): 85%*0.94 от ФОТ СП (37248,98 руб.): 80% от ФОТ |  |  | 249.59 | 2.7 |  |  |  | 40.44 |  | 0.2 | 3
6 | ФЕР26-01-041-05 | Изоляция изделиями из пенопласта насухо холодных поверхностей покрытий и перекрытий | 1 м3 изоляции | 0.5 | 1133.33 | 30.02 | 1014.29 | 566.67 | 44.51 | 15.01 | 507.15 | 9.47 | 4.74
|  | НР (464,68 руб.): 100%*0.9 * 0.94 от ФОТ СП (326,82 руб.): 70%*0.85 от ФОТ |  |  | 89.02
7 | ФЕР13-03-002-04 | Огрунтовка металлических поверхностей за один раз: грунтовкой ГФ-021 | 100 м2 окрашиваемой поверхности | 3.59 | 268.7 | 9.43 | 202.72 | 964.63 | 203.01 | 33.85 | 727.77 | 5.31 | 19.06
|  | НР (1910,27 руб.): 90%*0.9 * 0.94 от ФОТ СП (1492,79 руб.): 70%*0.85 от ФОТ |  |  | 56.55 | 0.1 |  |  |  | 0.36 |  | 0.01 | 0.04
8 | ФЕР09-04-002-01 | Монтаж покрытия: из профилированного листа | 100 м2 покрытия | 3.75 | 944.74 | 480.51 | 153.96 | 3542.78 | 1163.51 | 1801.91 | 577.36 | 35.5 | 133.13
|  | НР (12078,26 руб.): 90%*0.9 * 0.94 от ФОТ СП (11461,18 руб.): 85%*0.85 от ФОТ |  |  | 310.27 | 37.43 |  |  |  | 140.36 |  | 2.61 | 9.79
9 | ФССЦ-101-3832 | Профилированный лист оцинкованный: Н60-845-0,9 | т | 4.1625 | 8945.28 |  | 8945.28 | 37234.73 |  |  | 37234.73
10 | ФССЦ-204-3918 | Упор анкерный 16x100 | 100 шт. | 11.4 | 288.42 |  | 288.42 | 3287.99 |  |  | 3287.99
11 | ФССЦ-101-3913 | Дюбели монтажные стальные | 10 шт. | 228 | 7.6 |  | 7.6 | 1732.8 |  |  | 1732.8
12 | ФЕР06-01-041-05 | Устройство перекрытий ребристых на высоте от опорной площади: до 6 м | 100 м3 в деле | 0.45 | 189038.6 | 5481.12 | 170303.72 | 85067.37 | 5964.19 | 2466.5 | 76636.68 | 1534 | 690.3
|  | НР (67703,48 руб.): 105%*0.9 * 0.94 от ФОТ СП (42109,84 руб.): 65%*0.85 от ФОТ |  |  | 13253.76 | 542.97 |  |  |  | 244.34 |  | 40.28 | 18.13
13 | ФЕР26-01-041-05 | Изоляция изделиями из пенопласта насухо холодных поверхностей покрытий и перекрытий | 1 м3 изоляции | 0.38 | 1133.33 | 30.02 | 1014.29 | 430.67 | 33.83 | 11.41 | 385.43 | 9.47 | 3.6
|  | НР (353,12 руб.): 100%*0.9 * 0.94 от ФОТ СП (248,35 руб.): 70%*0.85 от ФОТ |  |  | 89.02
14 | ФЕР46-03-007-02 | Пробивка проемов в конструкциях: из бетона для ОВ | 1 м3 | 0.23 | 1425.75 | 1178.09 |  | 327.92 | 56.96 | 270.96 |  | 27.61 | 6.35
|  | НР (918,16 руб.): 110%*0.9 * 0.94 от ФОТ СП (587,04 руб.): 70%*0.85 от ФОТ |  |  | 247.66 | 114.99 |  |  |  | 26.45 |  | 11.43 | 2.63
Раздел 3. Устройство монолитного участка Ум-1
15 | ФЕР46-04-002-02 | Разборка монолитных перекрытий: железобетонных | 1 м3 | 1.3 | 497.99 | 367.8 | 22.45 | 647.39 | 140.06 | 478.14 | 29.19 | 12.16 | 15.81
|  | НР (2070,56 руб.): 110%*0.9 * 0.94 от ФОТ СП (1323,86 руб.): 70%*0.85 от ФОТ |  |  | 107.74 | 35.61 |  |  |  | 46.29 |  | 3.54 | 4.6
16 | ФЕРр54-8-1 | Укладка металлических балок в перекрытиях: междуэтажных | 1 т балок | 0.14532 | 8103.39 | 19.71 | 7834.09 | 1177.58 | 36.27 | 2.86 | 1138.45 | 29.26 | 4.25
|  | НР (360,93 руб.): 85%*0.94 от ФОТ СП (361,38 руб.): 80% от ФОТ |  |  | 249.59 | 2.7 |  |  |  | 0.39 |  | 0.2 | 0.03
17 | ФССЦ-101-1060 | Двутавры с параллельными гранями полок широкополочные "Ш", сталь: спокойная, № 20-24 | т | -0.1482 | 6328 |  | 6328 | -937.81 |  |  | -937.81
18 | ФССЦ-101-3691 | Швеллеры: № 22 сталь марки Ст3пс | т | 0.14582 | 4600 |  | 4600 | 670.77 |  |  | 670.77
19 | ФЕР06-01-015-10 | Армирование подстилающих слоев и набетонок | 1 т | 0.04 | 6084.69 | 37.1 | 5935.6 | 243.39 | 4.48 | 1.48 | 237.43 | 12.64 | 0.51
|  | НР (49,95 руб.): 105%*0.9 * 0.94 от ФОТ СП (31,07 руб.): 65%*0.85 от ФОТ |  |  | 111.99 | 2.16 |  |  |  | 0.09 |  | 0.16 | 0.01
20 | ФЕР13-03-002-04 | Огрунтовка металлических поверхностей за один раз: грунтовкой ГФ-021 | 100 м2 окрашиваемой поверхности | 0.04 | 268.7 | 9.43 | 202.72 | 10.75 | 2.26 | 0.38 | 8.11 | 5.31 | 0.21
|  | НР (21,24 руб.): 90%*0.9 * 0.94 от ФОТ СП (16,6 руб.): 70%*0.85 от ФОТ |  |  | 56.55 | 0.1 | [5 empty] | 0.01
21 | ФЕР13-03-004-26 | Окраска металлических огрунтованных поверхностей: эмалью ПФ-115 | 100 м2 окрашиваемой поверхности | 0.04 | 322.24 | 6.22 | 281.28 | 12.89 | 1.39 | 0.25 | 11.25 | 3.83 | 0.15
|  | НР (13,07 руб.): 90%*0.9 * 0.94 от ФОТ СП (10,22 руб.): 70%*0.85 от ФОТ |  |  | 34.74 | 0.1 | [5 empty] | 0.01
22 | ФЕР06-01-103-08 | Возведение перекрытий в мелкощитовой опалубке (с помощью автобетононасоса), толщина перекрытий: свыше 20 см | 10 м2 конструкций перекрытий | 0.3 | 730.29 | 465.57 | 103.18 | 219.09 | 48.46 | 139.67 | 30.96 | 20.71 | 6.21
|  | НР (764,59 руб.): 120%*0.9 * 0.94 от ФОТ СП (492,93 руб.): 77%*0.85 от ФОТ |  |  | 161.54 | 48.19 |  |  |  | 14.46 |  | 3.75 | 1.13
23 | ФССЦ-102-0264 | Фанера строительная из утолщенного шпона марки ФК, толщиной 8-9,5 мм | м3 | 0.57 | 4782.98 |  | 4782.98 | 2726.3 |  |  | 2726.3
24 | ФССЦ-401-0086 | Бетон тяжелый, крупность заполнителя: 10 мм, класс В15 (М200) | м3 | 1.02 | 665 |  | 665 | 678.3 |  |  | 678.3
25 | ФЕР26-01-037-01 | Изоляция изделиями из волокнистых и зернистых материалов на битуме холодных поверхностей: стен и колонн прямоугольных | 1 м3 изоляции | 0.6 | 2145.23 | 85.94 | 1866.51 | 1287.14 | 115.67 | 51.56 | 1119.91 | 20.04 | 12.02
|  | НР (1207,5 руб.): 100%*0.9 * 0.94 от ФОТ СП (849,24 руб.): 70%*0.85 от ФОТ |  |  | 192.78
26 | ФЕР15-02-017-01 | Штукатурка внутренних поверхностей наружных стен, когда остальные поверхности не оштукатуриваются, известковым раствором по камню и бетону: простая | 100 м2 оштукатуриваемой поверхности | 0.117 | 1681.76 | 109.96 | 864.79 | 196.77 | 82.72 | 12.87 | 101.18 | 77.95 | 9.12
|  | НР (981,16 руб.): 105%*0.9 * 0.94 от ФОТ СП (516,37 руб.): 55%*0.85 от ФОТ |  |  | 707.01 | 66.77 |  |  |  | 7.81 |  | 6.54 | 0.77
Раздел 4. Новый Раздел
27 | ФСЦП311-01-146-1 | Мусор строительный с погрузкой вручную: погрузка | тонна | 93.75 | 32.93 | 28.78 |  | 3087.19 | 389.06 | 2698.13 |  | 0.578 | 54.19
|  | НР (4512,77 руб.): 100%*0.94 от ФОТ СП (2880,49 руб.): 60% от ФОТ |  |  | 4.15
28 | ФСЦП310-3027-1 | Перевозка грузов автомобилями-самосвалами грузоподъемностью 10 т работающих вне карьера: расстояние перевозки 27 км; нормативное время пробега 1,777 час; класс груза 1 | 1 тонна | 93.75 | 17.59 | 17.59 |  | 1649.06 |  | 1649.06
НР 0%*0.94 от ФОТ СП 0% от ФОТ
Итого прямые затраты по смете в ценах 2001г. | [7 empty] | 273766.92 | 16804.75 | 12724.7 | 244237.47 |  | 1988.21
[10 empty] | 1092.27 |  |  | 91.54
Итого прямые затраты по смете с учетом коэффициентов к итогам | [7 empty] | 1385758.96 | 200472.34 | 74006.14 | 1111280.48 |  | 1988.21
[10 empty] | 11720.06 |  |  | 91.54
В том числе, справочно:
При ремонте и реконструкции зданий и сооружений работы, аналогичные технологическим процессам в новом строительстве ОЗП=1,15; ЭМ=1,25 (Поз. 2-3, 14-15, 5, 16-18, 6, 13, 25, 7, 20-21, 8-12, 19, 22-24, 26-28) | [7 empty] | 4564.81 | 1878.59 | 2686.18
ОЗП=10,73; ЭМ-ЗПМ=4,35; ЗПМ=10,73; МАТ=4,55 (Поз. 1, 4, 2-3, 14-15, 5, 16-18, 6, 13, 25, 7, 20-21, 8-12, 19, 22-24, 26-28) | [7 empty] | 1107427.23 | 181789 | 58595.23 | 867043.02
10627.79
Накладные расходы | [7 empty] | 184796.4
85%*0.94 ФОТ (от 47012,96) (Поз. 5, 16-18) | [7 empty] | 37563.36
90%*0.9 * 0.94 ФОТ (от 18417,18) (Поз. 7, 20-21, 8-11) | [7 empty] | 14022.84
100%*0.9 * 0.94 ФОТ (от 2393,97) (Поз. 6, 13, 25) | [7 empty] | 2025.3
100%*0.94 ФОТ (от 4800,82) (Поз. 27) | [7 empty] | 4512.77
105%*0.9 * 0.94 ФОТ (от 77377,67) (Поз. 12, 19, 26) | [7 empty] | 68734.58
110%*0.9 * 0.94 ФОТ (от 61436,66) (Поз. 1-4, 14-15) | [7 empty] | 57172.96
120%*0.9 * 0.94 ФОТ (от 753,14) (Поз. 22-24) | [7 empty] | 764.59
Сметная прибыль | [7 empty] | 134601.06
55%*0.85 ФОТ (от 1104,54) (Поз. 26) | [7 empty] | 516.37
60% ФОТ (от 4800,82) (Поз. 27) | [7 empty] | 2880.49
65%*0.85 ФОТ (от 76273,13) (Поз. 12, 19) | [7 empty] | 42140.9
70%*0.85 ФОТ (от 66384,58) (Поз. 1-4, 14-15, 6, 13, 25, 7, 20-21) | [7 empty] | 39498.82
77%*0.85 ФОТ (от 753,14) (Поз. 22-24) | [7 empty] | 492.93
80% ФОТ (от 47012,96) (Поз. 5, 16-18) | [7 empty] | 37610.37
85%*0.85 ФОТ (от 15863,23) (Поз. 8-11) | [7 empty] | 11461.18
Итоги по смете:
Работы по реконструкции зданий и сооружений (усиление и замена существующих конструкций, разборка и возведение отдельных конструктивных элементов) | [7 empty] | 169616.08 |  |  |  |  | 612.48
58.64
Перекрытия (ремонтно-строительные) | [7 empty] | 661462.23 |  |  |  |  | 442.49
3.03
Теплоизоляционные работы | [7 empty] | 15424.55 |  |  |  |  | 20.36
Защита строительных конструкций и оборудования от коррозии | [7 empty] | 9603.49 |  |  |  |  | 19.42
0.04
Строительные металлические конструкции | [7 empty] | 243479.6 |  |  |  |  | 133.13
9.79
Бетонные и железобетонные монолитные конструкции в промышленном строительстве | [7 empty] | 548301.05 |  |  |  |  | 690.81
18.14
Бетонные и железобетонные монолитные конструкции в жилищно-гражданском строительстве | [7 empty] | 18339.02 |  |  |  |  | 6.21
1.13
Отделочные работы | [7 empty] | 3098.46 |  |  |  |  | 9.12
0.77
Погрузо-разгрузочные работы при автоперевозках | [7 empty] | 26865.15 |  |  |  |  | 54.19
Перевозка автотранспортом | [7 empty] | 8966.79
Итого | [7 empty] | 1705156.42 |  |  |  |  | 1988.21
91.54
В том числе:
Материалы | [7 empty] | 1111280.48
Машины и механизмы | [7 empty] | 74006.14
ФОТ | [7 empty] | 212192.4
Накладные расходы | [7 empty] | 184796.4
Сметная прибыль | [7 empty] | 134601.06
ВСЕГО по смете | [7 empty] | 1705156.42 |  |  |  |  | 1988.21
91.54
Составил: ___________________________
(должность, подпись, расшифровка)
Проверил: ___________________________
(должность, подпись, расшифровка)