## Локальная смета
СОГЛАСОВАНО: | [11 empty] | УТВЕРЖДАЮ:
___________ | [9 empty] | проект 226/31-ОВ.1 л 1-3 и демонтаж 226/31-ОВ. Л2. |  | ___________
"____" _____________ 201_ г. | [11 empty] | "____" _______________201_ г.
Памятник архитектуры "Здание,где учился А.А.Коротков (1922-1925г.г.)
(наименование стройки)
ЛОКАЛЬНЫЙ СМЕТНЫЙ РАСЧЕТ №
(локальная смета)
| на | Капитальный ремонт системы отопления в здании МОУ "Гимназия №17" литер В
Основание: Проект 226/31-ОВ.1 л.1-3 и демонтаж 226/31-ОВ л 2
|  | Сметная стоимость _______________________________________________________________________________________________ |  |  | ___________________________695,488 |  | тыс.руб.
|  | строительных работ _______________________________________________________________________________________________ |  |  | _______________________________________________________________________________________________311,291 |  | тыс.руб.
|  | монтажных работ _______________________________________________________________________________________________ |  |  | _______________________________________________________________________________________________278,106 |  | тыс.руб.
|  | Средства на оплату труда _______________________________________________________________________________________________ |  |  | ___________________________78,089 |  | тыс.руб.
|  | Сметная трудоемкость _______________________________________________________________________________________________ |  |  | _______________________________________________________________________________________________782,11 |  | чел.час
Составлен(а) в текущих (прогнозных) ценах по состоянию на 4 квартал 2010_ г.
№ пп | Обоснование | Наименование работ и затрат | Ед. изм. | Кол. | Стоимость единицы, руб. |  |  | Обоснова-ние, индекс | Общая стоимость, руб. |  |  |  | Затр.тр.раб-х не занятых обслуж.машин
[5 empty] | Всего | Экспл. маш. | Мат-ы |  | Всего | в т.ч. оплата труда | Экспл. маш. | Мат-ы | Обслуж-х машины
[5 empty] | оплата труда | в т.ч. оплата труда |  |  |  |  | в т.ч. оплата труда |  | на ед-цу | всего
1 | 2 | 3 | 4 | 5 | 6 | 7 | 8 | 9 | 10 | 11 | 12 | 13 | 14 | 15
Раздел 1. Новый Раздел
Демонтажные работы
1 | ФЕРр65-14-1 | Разборка трубопроводов из водогазопроводных труб в зданиях и сооружениях: на резьбе диаметром до 32 мм | 100 м трубопровода | 2.85 | 322.43 |  |  |  | 918.93 | 918.93 |  |  | 37.8 | 107.73
322.43
2 | ФЕРр65-14-3 | Разборка трубопроводов из водогазопроводных труб в зданиях и сооружениях: на сварке диаметром до 50 мм | 100 м трубопровода | 1.05 | 391.01 | 6.54 | 12.56 |  | 410.56 | 390.51 | 6.87 | 13.18 | 43.6 | 45.78
371.91
2.1 | ФЕР18-03-004-08 | Демонтаж регистров из стальных: сварных труб диаметром нитки 100 мм | 100 м труб нитки регистра | 0.2 | 130.66 | 36.15 |  |  | 26.13 | 18.9 | 7.23 |  | 26.05 | 5.21
|  | КОЭФ. К ПОЗИЦИИ: ОЗП=0,4; ЭМ=0,4; ЗПМ=0,4; МАТ=0 |  |  | 94.51 | 0.76 |  |  |  |  | 0.15 |  | 0.14 | 0.03
3 | ФЕРр65-19-1 | Демонтаж: радиаторов весом до 80 кг | 100 шт. | 0.34 | 935.72 | 70.02 |  |  | 318.14 | 294.34 | 23.8 |  | 110 | 37.4
[5 empty] | 865.7 | 25.98 |  |  |  |  | 8.83 |  | 2.24 | 0.76
4 | ФЕРр65-19-2 | Демонтаж: радиаторов весом до 160 кг | 100 шт. | 0.03 | 1362.87 | 119.41 |  |  | 40.89 | 37.31 | 3.58 |  | 158 | 4.74
[5 empty] | 1243.46 | 44.31 |  |  |  |  | 1.33 |  | 3.82 | 0.11
Монтажные работы
5 | ФЕР16-02-001-01 | Прокладка трубопроводов отопления из стальных водогазопроводных неоцинкованных труб диаметром: 15 мм | 100 м трубопровода | 2.25 | 2352.62 | 46.64 | 1988.81 |  | 5293.4 | 713.63 | 104.94 | 4474.83 | 32.97 | 74.18
[5 empty] | 317.17 | 2.03 |  |  |  |  | 4.57 |  | 0.15 | 0.34
6 | ФЕР16-02-001-02 | Прокладка трубопроводов отопления из стальных водогазопроводных неоцинкованных труб диаметром: 20 мм | 100 м трубопровода | 0.8 | 2730.08 | 46.64 | 2366.27 |  | 2184.06 | 253.74 | 37.31 | 1893.01 | 32.97 | 26.38
[5 empty] | 317.17 | 2.03 |  |  |  |  | 1.62 |  | 0.15 | 0.12
7 | ФЕР16-02-001-03 | Прокладка трубопроводов отопления из стальных водогазопроводных неоцинкованных труб диаметром: 25 мм | 100 м трубопровода | 0.4 | 2942.69 | 46.64 | 2578.88 |  | 1177.08 | 126.87 | 18.66 | 1031.55 | 32.97 | 13.19
[5 empty] | 317.17 | 2.03 |  |  |  |  | 0.81 |  | 0.15 | 0.06
8 | ФЕР16-02-001-04 | Прокладка трубопроводов отопления из стальных водогазопроводных неоцинкованных труб диаметром: 32 мм | 100 м трубопровода | 0.63 | 3453.77 | 46.64 | 3089.96 |  | 2175.88 | 199.82 | 29.38 | 1946.68 | 32.97 | 20.77
[5 empty] | 317.17 | 2.03 |  |  |  |  | 1.28 |  | 0.15 | 0.09
9 | ФЕР16-02-001-05 | Прокладка трубопроводов отопления из стальных водогазопроводных неоцинкованных труб диаметром: 40 мм | 100 м трубопровода | 0.8 | 3219.31 | 46.64 | 2855.5 |  | 2575.45 | 253.74 | 37.31 | 2284.4 | 32.97 | 26.38
[5 empty] | 317.17 | 2.03 |  |  |  |  | 1.62 |  | 0.15 | 0.12
10 | ФЕР16-02-005-02 | Прокладка трубопроводов отопления и водоснабжения из стальных электросварных труб диаметром: 50 мм | 100 м трубопровода | 0.35 | 4866.61 | 116.17 | 4156.74 |  | 1703.31 | 207.8 | 40.66 | 1454.85 | 60.83 | 21.29
[5 empty] | 593.7 | 2.57 |  |  |  |  | 0.9 |  | 0.19 | 0.07
12 | ФЕР18-03-001-02 | Установка радиаторов: стальных | 100 кВт радиаторов и конвекторов | 0.9373 | 18725.7 | 232.69 | 17904.58 |  | 17551.6 | 551.54 | 218.1 | 16781.96 | 65.6 | 61.49
[5 empty] | 588.43 | 15.01 |  |  |  |  | 14.07 |  | 1.28 | 1.2
12.1 | ФССЦ-101-3914 | Дюбели распорные полипропиленовые | 100 шт. | 0.82 | 86 |  | 86 |  | 70.52 |  |  | 70.52
14 | ФЕРм12-12-009-02 | Арматура муфтовая диаметр условного прохода: 15 мм | 1 шт. | 49 | 55.34 | 4.54 | 4.62 |  | 2711.66 | 2262.82 | 222.46 | 226.38 | 4.8 | 235.2
46.18
15 | Прайс-лист ООО"ЭНЭКО" | Клапан терморегулятора с предварительной настройкой (с внутренней резьбой) RA-N 15 (787/1,18/4,55*1,065) | шт | 47 | 156.11 |  | 156.11 |  | 7337.17 |  |  | 7337.17
16 | Прайс-лист ООО"ЭНЭКОс" | Клапан терморегулятора с предварительной настройкой (с внутренней резьбой) RA-N 20 (987/1,18/4,55*1,065) | шт | 2 | 195.78 |  | 195.78 |  | 391.56 |  |  | 391.56
17 | Прайс-лист ООО"ЭНЭКО" | Термостатический элемент серии RA со встроеным датчиком RA 2992( 1153/1,18/4,55*1,065) | шт | 46 | 593.5 |  | 593.5 |  | 27301 |  |  | 27301
18 | Прайс-лист ООО"ЭНЭКО" | Термостатический элемент серии RA со встроеным датчиком RA 2994 (748/1,18/4,55*1,065) | шт | 3 | 593.89 |  | 593.89 |  | 1781.67 |  |  | 1781.67
19 | Прайс-лист ООО"ЭНЭКО" | Клапан запорный радиаторный Ду-15мм RAL (прямой) (461/1,18/4,55*1,065) | шт | 47 | 91.44 |  | 91.44 |  | 4297.68 |  |  | 4297.68
19.1 | Прайс-лист ООО"ЭНЭКО" | Клапан запорный радиаторный Ду-20мм RAL (прямой) (461/1,18/4,55*1,065) | шт | 1 | 91.44 |  | 91.44 |  | 91.44 |  |  | 91.44
20 | Прайс-лист ООО"ЭНЭКО" | Спускной кран со шланговой насадкой 3/4". для клапана RAL (637/1,18/4,55*1,065) | шт | 2 | 126.36 |  | 126.36 |  | 252.72 |  |  | 252.72
21 | Прайс-лист ООО"ЭНЭКО" | Кран шаровый полнопроходной Ду-15мм EAGLE (359/1,18/4,55*1,065) | шт | 34 | 71.21 |  | 71.21 |  | 2421.14 |  |  | 2421.14
22 | ФССЦ-302-1484 | Кран шаровой полнопроходной Ду-20мм | шт. | 22 | 79.1 |  | 79.1 |  | 1740.2 |  |  | 1740.2
23 | ФССЦ-302-1483 | Кран шаровой сливной Ду-15мм | шт. | 32 | 53.8 |  | 53.8 |  | 1721.6 |  |  | 1721.6
24.2 | ФССЦ-301-0607 | Рукава резинотканевые напорно-всасывающие для воды давлением 1 МПа (10 кгс/см2), диаметром: 20 мм | м | 20 | 39.8 |  | 39.8 |  | 796 |  |  | 796
24.1 | ФЕР18-06-003-10 | Установка воздухоотводчиков | 1 шт. | 20 | 107.21 | 8.34 | 83.08 |  | 2144.2 | 315.8 | 166.8 | 1661.6 | 1.66 | 33.2
[5 empty] | 15.79 | 0.27 |  |  |  |  | 5.4 |  | 0.02 | 0.4
28 | ФЕР16-07-005-01 | Гидравлическое испытание трубопроводов систем отопления, водопровода и горячего водоснабжения диаметром: до 50 мм | 100 м трубопровода | 5.23 | 107.11 | 44.51 | 4.28 |  | 560.19 | 305.01 | 232.79 | 22.39 | 5.01 | 26.2
58.32
Изоляционные работы
29 | ФЕР13-03-004-15 | Окраска металлических огрунтованных поверхностей: органосиликатной композицией ОС-51-03 | 100 м2 окрашиваемой поверхности | 0.158 | 1513.01 | 11.17 | 1478.8 |  | 239.06 | 3.64 | 1.76 | 233.66 | 2.54 | 0.4
[5 empty] | 23.04 | 0.1 |  |  |  |  | 0.02 |  | 0.01
30 | ФЕР26-01-003-01 | Изоляция трубопроводов цилиндрами и полуцилиндрами из минеральной ваты на синтетическом связующем | 1 м3 изоляции | 0.9 | 2113.98 | 37.42 | 1903.98 |  | 1902.58 | 155.32 | 33.68 | 1713.58 | 18.8 | 16.92
172.58
31 | ФССЦ-104-0017 | Цилиндры и полуцилиндры теплоизоляционные из минваты на синтетическом связующем: М-200, внутренний диаметр 76-108 мм | м3 | -0.9288 | 1275.2 |  | 1275.2 |  | -1184.41 |  |  | -1184.41
32 | ФССЦ-104-0609 | Цилиндры минераловатные толщиной 30 мм, диаметром 15 мм (ROCKWOOL) | м | 11 | 28.38 |  | 28.38 |  | 312.18 |  |  | 312.18
33 | ФССЦ-104-0610 | Цилиндры минераловатные толщиной 30 мм, диаметром 20 мм (ROCKWOOL) | м | 20 | 29.31 |  | 29.31 |  | 586.2 |  |  | 586.2
34 | ФССЦ-104-0611 | Цилиндры минераловатные толщиной 30 мм, диаметром 25 мм (ROCKWOOL) | м | 26 | 33.5 |  | 33.5 |  | 871 |  |  | 871
35 | ФССЦ-104-0613 | Цилиндры минераловатные толщиной 30 мм, диаметром 32 мм ROCKWOOL) | м | 36 | 36.3 |  | 36.3 |  | 1306.8 |  |  | 1306.8
36 | ФССЦ-104-0616 | Цилиндры минераловатные толщиной 30 мм, диаметром 40 мм (ROCKWOOL) | м | 25 | 40.47 |  | 40.47 |  | 1011.75 |  |  | 1011.75
37 | ФССЦ-104-0619 | Цилиндры минераловатные толщиной 30 мм, диаметром 50 мм (ROCKWOOL) | м | 15 | 41.87 |  | 41.87 |  | 628.05 |  |  | 628.05
38 | ФЕР15-04-030-04 | Масляная окраска металлических поверхностей труб диаметром до 50 мм количество окрасок 2 | 100 м2 окрашиваемой поверхности | 0.361 | 1107.48 | 2.93 | 474.96 |  | 399.8 | 227.28 | 1.06 | 171.46 | 71.06 | 25.65
[5 empty] | 629.59 | 0.12 |  |  |  |  | 0.04 |  | 0.01
Итого прямые затраты по смете в ценах 2001г. | [8 empty] | 94067.19 | 7237 | 1186.39 | 85643.8 |  | 782.11
[11 empty] | 40.64 |  |  | 3.3
Итого прямые затраты по смете с учетом коэффициентов к итогам | [8 empty] | 472493.09 | 77653.01 | 5160.8 | 389679.28 |  | 782.11
[11 empty] | 436.07 |  |  | 3.3
В том числе, справочно:
ОЗП=10,73; ЭМ=4,35; ЗПМ=10,73; МАТ=4,55 (Поз. 1-4, 2.1, 5-10, 12-12.1, 24.1, 28-38, 14-19.1, 20-23, 24.2) | [8 empty] | 378425.9 | 70416.01 | 3974.41 | 304035.49
395.43
Накладные расходы | [8 empty] | 68783.52
В том числе, справочно:
74%*0,94 ФОТ (от 17717,92) (Поз. 1-4) | [8 empty] | 12324.59
80%*0,94 ФОТ (от 24280,06) (Поз. 14-19.1, 20-23, 24.2) | [8 empty] | 18258.61
90%*0.9 * 0,94 ФОТ (от 39,27) (Поз. 29) | [8 empty] | 29.9
100%*0.9 * 0,94 ФОТ (от 1666,58) (Поз. 30-37) | [8 empty] | 1409.93
105%*0.9 * 0,94 ФОТ (от 2439,14) (Поз. 38) | [8 empty] | 2166.69
128%*0.9 * 0,94 ФОТ (от 31946,11) (Поз. 2.1, 5-10, 12-12.1, 24.1, 28) | [8 empty] | 34593.8
Сметная прибыль | [8 empty] | 48120.27
В том числе, справочно:
50% ФОТ (от 17717,92) (Поз. 1-4) | [8 empty] | 8858.96
55%*0.85 ФОТ (от 2439,14) (Поз. 38) | [8 empty] | 1140.3
60% ФОТ (от 24280,06) (Поз. 14-19.1, 20-23, 24.2) | [8 empty] | 14568.04
70%*0.85 ФОТ (от 1705,85) (Поз. 29-37) | [8 empty] | 1014.99
83%*0.85 ФОТ (от 31946,11) (Поз. 2.1, 5-10, 12-12.1, 24.1, 28) | [8 empty] | 22537.98
Итоги по смете:
Итого Строительные работы | [8 empty] | 311291.02 |  |  |  |  | 546.91
3.3
Итого Монтажные работы | [8 empty] | 278105.86 |  |  |  |  | 235.2
Итого | [8 empty] | 589396.88 |  |  |  |  | 782.11
3.3
В том числе:
Материалы | [8 empty] | 389679.28
Машины и механизмы | [8 empty] | 5160.8
ФОТ | [8 empty] | 78089.08
Накладные расходы | [8 empty] | 68783.52
Сметная прибыль | [8 empty] | 48120.27
НДС 18% | [8 empty] | 106091.44
ВСЕГО по смете | [8 empty] | 695488.32 |  |  |  |  | 782.11
3.3
Составил: ___________________________
(должность, подпись, расшифровка)
Проверил: ___________________________
(должность, подпись, расшифровка)