## Локальная смета
СОГЛАСОВАНО: | [10 empty] | УТВЕРЖДАЮ:
___________ | [10 empty] | ___________
"____" _____________ 201_ г. | [10 empty] | "____" _______________201_ г.
Памятник архитектуры "Здание,где учился А.А.Коротков (1922-1925г.г.)
(наименование стройки)
ЛОКАЛЬНЫЙ СМЕТНЫЙ РАСЧЕТ № 01-02-21
(локальная смета)
| на | Капитальный ремонт в здании МОУ "Гимназия №17" (Автоматика теплового)
Основание: Проект 226/31-АТМ.С лист1-4
|  | Сметная стоимость _______________________________________________________________________________________________ |  |  | ___________________________207,130 |  | тыс.руб.
|  | строительных работ _______________________________________________________________________________________________ |  |  | _______________________________________________________________________________________________4,336 |  | тыс.руб.
|  | монтажных работ _______________________________________________________________________________________________ |  |  | _______________________________________________________________________________________________29,660 |  | тыс.руб.
|  | оборудования _______________________________________________________________________________________________ |  |  | _______________________________________________________________________________________________141,538 |  | тыс.руб.
|  | Средства на оплату труда _______________________________________________________________________________________________ |  |  | ___________________________7,353 |  | тыс.руб.
|  | Сметная трудоемкость _______________________________________________________________________________________________ |  |  | _______________________________________________________________________________________________71,19 |  | чел.час
Составлен(а) в текущих (прогнозных) ценах по состоянию на 4 квартал 2010_ г.
№ пп | Обоснование | Наименование работ и затрат | Ед. изм. | Кол. | Стоимость единицы, руб. |  |  | Общая стоимость, руб. |  |  |  | Затр.тр.раб-х не занятых обслуж.машин
[5 empty] | Всего | Экспл. маш. | Мат-ы | Всего | в т.ч. оплата труда | Экспл. маш. | Мат-ы | Обслуж-х машины
[5 empty] | оплата труда | в т.ч. оплата труда |  |  |  | в т.ч. оплата труда |  | на ед-цу | всего
1 | 2 | 3 | 4 | 5 | 6 | 7 | 8 | 10 | 11 | 12 | 13 | 14 | 15
Раздел 1. Новый Раздел
1 | ФЕРм11-02-001-01 | Прибор, устанавливаемый на резьбовых соединениях, масса: до 1,5 кг | 1 шт. | 12 | 11.53 |  | 1.31 | 138.36 | 122.64 |  | 15.72 | 1.03 | 12.36
10.22
2 | ФССЦ-301-1467 | Термометр технический | компл. | 12 | 334.1 |  |  | 4009.2
3 | ФССЦ-301-1467 | Термометр технический (запасной) | компл. | 3 | 334.1 |  |  | 1002.3
4 | ФЕРм11-03-001-01 | Приборы, устанавливаемые на металлоконструкциях, щитах и пультах, масса: до 5 кг | 1 шт. | 1 | 6.25 |  | 1.09 | 6.25 | 5.16 |  | 1.09 | 0.52 | 0.52
5.16
5 | Прайс-лист ООО"ЭНЭКО" | Электронный регулятор температуры ECL 300.230В цена (18000/1,18/2,71*1,065) | шт | 1 | 5994.75 |  |  | 5994.75
6 | ФЕРм11-02-001-01 | Прибор, устанавливаемый на резьбовых соединениях, масса: до 1,5 кг | 1 шт. | 5 | 11.53 |  | 1.31 | 57.65 | 51.1 |  | 6.55 | 1.03 | 5.15
10.22
7 | Прайс-лист ООО"ЭНЭКО" | \Датчик температуры наружного воздуха ESV-10 (2324/1,18/2,71*1,065) | шт | 1 | 773.99 |  |  | 773.99
8 | Прайс-лист ООО"ЭНЭКО" | Датчик теплоносителя погружной ESVU I=100 (3812/1,18/2,71*1,065) | шт | 1 | 1269.54 |  |  | 1269.54
9 | Прайс-лист ООО"ЭНЭКО" | Гильза для ESVU=100мм (3200/1,18/4,55*1,065) | шт | 3 | 634.76 |  | 634.76 | 1904.28 |  |  | 1904.28
10 | ФЕРм11-02-042-02 | Клапан с рычажным приводом регулирующий, диаметр условного прохода: 15; 20 мм | 1 шт. | 2 | 60.84 | 44.36 | 6.69 | 121.68 | 19.58 | 88.72 | 13.38 | 1.12 | 2.24
[5 empty] | 9.79 | 2.7 |  |  |  | 5.4 |  | 0.2 | 0.4
11 | Прайс-лист ООО"ЭНЭКО" | Клапан регулирующий VS 2 DN 15 Rv1.6 (7331/1,18/2,71*1,065) | шт | 1 | 2441.53 |  |  | 2441.53
12 | Прайс-лист ООО"ЭНЭКО" | Электропривод АМV 15/230В (20060/1,18/2,71*1,065) | шт | 1 | 6680.81 |  |  | 6680.81
13 | Прайс-лист ООО"ЭНЭКО" | Клапан регулирующий VS 2 DN 20 Rv1.6 ( 8949/1,18/2,71*1,065) | шт | 1 | 2980.39 |  |  | 2980.39
14 | Прайс-лист ООО"ЭНЭКО" | Электропривод АМV 33 230В (31361/1,18/2,71*1,065) | шт | 1 | 10444.51 |  |  | 10444.51
15 | ФЕРм11-02-001-01 | Прибор, устанавливаемый на резьбовых соединениях, масса: до 1,5 кг | 1 шт. | 17 | 11.53 |  | 1.31 | 196.01 | 173.74 |  | 22.27 | 1.03 | 17.51
10.22
16 | ФССЦ-301-1465 | Манометр для неагрессивных сред (класс точности 1.5) с резьбовым присоединением марка: МП-3У-16 | компл. | 17 | 223.7 |  |  | 3802.9
17 | ФЕРм11-02-042-02 | Клапан с рычажным приводом регулирующий, диаметр условного прохода: 15; 20 мм | 1 шт. | 1 | 60.84 | 44.36 | 6.69 | 60.84 | 9.79 | 44.36 | 6.69 | 1.12 | 1.12
[5 empty] | 9.79 | 2.7 |  |  |  | 2.7 |  | 0.2 | 0.2
18 | Прайс-лист ООО"ЭНЭКО" | Прибор управления двумя насосами SK-712/d2(0.5-10)А (25400/1,18/2.71*1,065) | шт | 1 | 8459.25 |  |  | 8459.25
19 | Прайс-лист ООО"ЭНЭКО" | Реле давления тип КРI-35 (2600/1,18/2.71*1,065) | шт | 1 | 865.91 |  |  | 865.91
Трубопровод
20 | ФЕРм12-12-009-01 | Арматура муфтовая с ручным приводом или без привода водопроводная на условное давление до 10 МПа, диаметр условного прохода: 10 мм | 1 шт. | 4 | 52.11 | 3.48 | 3.42 | 208.44 | 180.84 | 13.92 | 13.68 | 4.7 | 18.8
45.21
21 | ФССЦ-302-1338 | ДОПОЛНЕНИЕ (Приказ Минрегиона РФ от 4 марта 2010 г. № 94) Вентиль муфтовый запорный 15Б1П, диаметр 15 мм | шт. | 4 | 31.04 |  | 31.04 | 124.16 |  |  | 124.16
Электрика
22 | ФЕРм08-02-409-01 | Труба гофрированная диаметр: до 25 мм | 100 м | 0.09 | 1391.28 | 46.84 | 1165.46 | 125.22 | 16.11 | 4.22 | 104.89 | 23.8 | 2.14
|  | КОЭФ. К ПОЗИЦИИ: ОЗП=0,8; ЭМ=0,8; ЗПМ=0,8; МАТ=0,8 |  |  | 178.98 | 1.19 |  |  |  | 0.11 |  | 0.11 | 0.01
23 | ФССЦ-507-0545 | Трубы гофрированная | м | 9 | 30.6 |  | 30.6 | 275.4 |  |  | 275.4
24 | ФЕРм08-02-412-02 | Затягивание провода в проложенные трубы и металлические рукава первого одножильного или многожильного в общей оплетке, суммарное сечение до 6 мм2 | 100 м | 1.35 | 219.34 | 3.87 | 164.78 | 296.11 | 68.43 | 5.23 | 222.45 | 6.74 | 9.1
|  | КОЭФ. К ПОЗИЦИИ: ОЗП=0,8; ЭМ=0,8; ЗПМ=0,8; МАТ=0,8 |  |  | 50.69 | 0.22 |  |  |  | 0.29 |  | 0.02 | 0.03
25 | ФССЦ-501-8203 | Кабель силовой с медными жилами с поливинилхлоридной изоляцией в поливинилхлоридной оболочке без защитного покрова: ВВГ, напряжением 0,66 Кв, число жил - 4 и сечением 1,5 мм2 | 1000 м | 0.015 | 4383.27 |  | 4383.27 | 65.75 |  |  | 65.75
26 | ФССЦ-501-8190 | Кабель силовой с медными жилами с поливинилхлоридной изоляцией в поливинилхлоридной оболочке без защитного покрова: ВВГ, напряжением 0,66 Кв, число жил - 3 и сечением 1,5 мм2 | 1000 м | 0.02 | 3246.49 |  | 3246.49 | 64.93 |  |  | 64.93
27 | ФССЦ-502-0511 | Провода силовые для электрических установок на напряжение до 450 В с медной жилой марки: ПВ3, сечением 0,75 мм2 | 1000 м | 0.1 | 914.36 |  | 914.36 | 91.44 |  |  | 91.44
28 | ФССЦ-509-0066 | Профиль монтажный перфорированный | шт. | 1 | 76.84 |  | 76.84 | 76.84 |  |  | 76.84
29 | ФССЦ-503-0493 | Коробки распределительные металлические У996 с крышкой | шт. | 4 | 53.87 |  | 53.87 | 215.48 |  |  | 215.48
30 | ФССЦ-509-0210 | Вилка (деталь анкеровки контактного провода) (КС-123) | шт. | 1 | 38.88 |  | 38.88 | 38.88 |  |  | 38.88
31 | ФЕРм11-01-002-01 | Конструкции для установки исполнительных механизмов, устанавливаемые: на стене, масса до 20 кг | 1 шт. | 1 | 271.22 | 55.59 | 193.31 | 271.22 | 22.32 | 55.59 | 193.31 | 2.25 | 2.25
[5 empty] | 22.32 | 7.04 |  |  |  | 7.04 |  | 0.7 | 0.7
32 | ФССЦ-503-0463 | Шкаф электропитания и коммуникации ШРНМ2-2 | шт. | 1 | 3502.9 |  |  | 3502.9
Итого прямые затраты по смете в ценах 2001г. | [7 empty] | 56566.92 | 669.71 | 212.04 | 3457.19 |  | 71.19
[10 empty] | 15.54 |  |  | 1.34
Итого прямые затраты по смете с учетом коэффициентов к итогам | [7 empty] | 165418.8 | 7185.98 | 964.78 | 15730.21 |  | 71.19
[10 empty] | 166.74 |  |  | 1.34
В том числе, справочно:
ОЗП=10,73; ЭМ=4,55; ЗПМ=10,73; МАТ=4,55 (Поз. 21, 23, 25-30, 1, 4, 6, 9-10, 15, 17, 20, 31, 22, 24) | [7 empty] | 19542.03 | 6516.28 | 752.74 | 12273.02
151.2
ПЗ=2,71 (ОЗП=2,71; ЭМ=2,71; ЗПМ=2,71; МАТ=2,71) (Поз. 2-3, 5, 7-8, 11-14, 16, 18-19, 32) | [7 empty] | 89309.85
Накладные расходы | [7 empty] | 5657.75
В том числе, справочно:
80%*0,94 ФОТ (от 6441,32) (Поз. 1, 4, 6, 9-10, 15, 17, 20, 31) | [7 empty] | 4843.87
95%*0,94 ФОТ (от 911,4) (Поз. 22, 24) | [7 empty] | 813.88
Сметная прибыль | [7 empty] | 4457.2
В том числе, справочно:
60% ФОТ (от 6441,32) (Поз. 1, 4, 6, 9-10, 15, 17, 20, 31) | [7 empty] | 3864.79
65% ФОТ (от 911,4) (Поз. 22, 24) | [7 empty] | 592.41
Итоги по смете:
Итого Строительные работы | [7 empty] | 4335.6
Итого Монтажные работы | [7 empty] | 29660.32 |  |  |  |  | 71.19
1.34
Итого Оборудование | [7 empty] | 141537.83
Итого | [7 empty] | 175533.75 |  |  |  |  | 71.19
1.34
В том числе:
Материалы | [7 empty] | 15730.21
Машины и механизмы | [7 empty] | 964.78
ФОТ | [7 empty] | 7352.72
Оборудование | [7 empty] | 141537.83
Накладные расходы | [7 empty] | 5657.75
Сметная прибыль | [7 empty] | 4457.2
НДС 18% | [7 empty] | 31596.08
ВСЕГО по смете | [7 empty] | 207129.83 |  |  |  |  | 71.19
1.34
Составил: ___________________________
(должность, подпись, расшифровка)
Проверил: ___________________________
(должность, подпись, расшифровка)