## Локальная смета
СОГЛАСОВАНО: | [10 empty] | УТВЕРЖДАЮ:
___________ | [10 empty] | ___________
"____" _____________ 201_ г. | [10 empty] | "____" _______________201_ г.
МОУ "Гимназия №17"г.Пермьул.Ленина и Г.Звезда 31/15
(наименование стройки)
ЛОКАЛЬНЫЙ СМЕТНЫЙ РАСЧЕТ № 01-02-06
(локальная смета)
| на | Капитальный ремонт фасадов лит.А1,А2,
Основание: 226/31 АС
|  | Сметная стоимость _______________________________________________________________________________________________ |  |  | ___________________________4191,107 |  | тыс.руб.
|  | строительных работ _______________________________________________________________________________________________ |  |  | _______________________________________________________________________________________________4174,987 |  | тыс.руб.
|  | монтажных работ _______________________________________________________________________________________________ |  |  | _______________________________________________________________________________________________16,120 |  | тыс.руб.
|  | Средства на оплату труда _______________________________________________________________________________________________ |  |  | ___________________________580,875 |  | тыс.руб.
|  | Сметная трудоемкость _______________________________________________________________________________________________ |  |  | _______________________________________________________________________________________________5628,01 |  | чел.час
|  | Трудозатраты механизаторов _______________________________________________________________________________________________ |  |  | _______________________________________________________________________________________________62,62 |  | чел.час
Составлен(а) в текущих (прогнозных) ценах по состоянию на 4кв 2010 г.
№ пп | Обоснование | Наименование работ и затрат | Ед. изм. | Кол. | Стоимость единицы, руб. |  |  | Общая стоимость, руб. |  |  |  | Затр.тр.раб-х не занятых обслуж.машин
[5 empty] | Всего | Экспл. маш. | Мат-ы | Всего | в т.ч. оплата труда | Экспл. маш. | Мат-ы | Обслуж-х машины
[5 empty] | оплата труда | в т.ч. оплата труда |  |  |  | в т.ч. оплата труда |  | на ед-цу | всего
1 | 2 | 3 | 4 | 5 | 6 | 7 | 8 | 10 | 11 | 12 | 13 | 14 | 15
Раздел 1. Фасад
1 | ФЕР08-07-001-02 | Установка и разборка наружных инвентарных лесов высотой до 16 м: трубчатых для прочих отделочных работ | 100 м2 вертикальной проекции для наружных лесов | 7.79 | 725.16 | 6.1 | 343.22 | 5649 | 2927.79 | 47.52 | 2673.69 | 43.5 | 338.87
|  | НР (32424,25 руб.): 122%*0.9 * 0.94 от ФОТ СП (21362,33 руб.): 80%*0.85 от ФОТ |  |  | 375.84
2 | ФЕРр53-15-1 | Ремонт лицевой поверхности наружных кирпичных стен при глубине заделки: в 1/2 кирпича площадью в одном месте до 1 м2 | 100 м2 отремонтированной поверхности стен | 0.13 | 13778.94 | 111.99 | 10362.48 | 1791.26 | 429.58 | 14.56 | 1347.12 | 397.65 | 51.69
|  | НР (3741,49 руб.): 86%*0.94 от ФОТ СП (3239,79 руб.): 70% от ФОТ |  |  | 3304.47 | 13.5 |  |  |  | 1.76 |  | 1 | 0.13
3 | ФЕРр61-10-3 | Ремонт штукатурки гладких фасадов по камню и бетону с земли и лесов: цементно-известковым раствором площадью отдельных мест более 5 м2 толщиной слоя до 20 мм | 100 м2 отремонтированной поверхности | 6.75 | 2786.75 | 1.21 | 1140.23 | 18810.56 | 11105.84 | 8.17 | 7696.55 | 188.25 | 1270.69
|  | НР (88492,42 руб.): 79%*0.94 от ФОТ СП (59582,83 руб.): 50% от ФОТ |  |  | 1645.31
4 | ФЕРр61-10-4 | Ремонт штукатурки гладких фасадов по камню и бетону с земли и лесов: на каждые следующие 10 мм толщины слоя добавлять к расценке 61-10-3 | 100 м2 отремонтированной поверхности | 6.75 | 851.55 | 0.61 | 569.69 | 5747.96 | 1898.44 | 4.12 | 3845.4 | 32.18 | 217.22
|  | НР (15126,96 руб.): 79%*0.94 от ФОТ СП (10185,13 руб.): 50% от ФОТ |  |  | 281.25
5 | ФЕРр61-20-1 | Ремонт штукатурки наружных прямолинейных откосов по камню и бетону цементно-известковым раствором: с земли и лесов | 100 м2 отремонтированной поверхности | 0.18 | 5286.31 | 2.31 | 2279.61 | 951.54 | 540.79 | 0.42 | 410.33 | 323.4 | 58.21
|  | НР (4309,07 руб.): 79%*0.94 от ФОТ СП (2901,34 руб.): 50% от ФОТ |  |  | 3004.39
6 | ФЕРр61-22-4 | Ремонт штукатурки наружных прямолинейных горизонтальных тяг по камню и бетону цементно-известковым раствором длиной в одном месте: более 5 м с земли и лесов | 100 м2 | 0.22 | 7345.29 | 3.03 | 3004.67 | 1615.96 | 954.27 | 0.67 | 661.02 | 466.91 | 102.72
|  | НР (7603,72 руб.): 79%*0.94 от ФОТ СП (5119,66 руб.): 50% от ФОТ |  |  | 4337.59
7 | ФЕРр62-25-4 | Огрунтовка ранее окрашенных фасадов под окраску : сложных с земли и лесов | 100 м2 обработанной поверхности | 7.15 | 74.82 | 31.1 |  | 534.96 | 312.6 | 222.36 |  | 5.06 | 36.18
|  | НР (2522,36 руб.): 80%*0.94 от ФОТ СП (1677,1 руб.): 50% от ФОТ |  |  | 43.72
8 | ФССЦ-101-3456 | Грунтовка акриловая: CAPASOL, CAPAROL | л | 117 | 30.67 |  | 30.67 | 3588.39 |  |  | 3588.39
9 | ФЕРр62-25-10 | Шпатлевка ранее окрашенных фасадов под окраску : сложных с земли и лесов | 100 м2 обработанной поверхности | 7.27 | 237.25 | 1.91 |  | 1724.81 | 1710.92 | 13.89 |  | 27.59 | 200.58
|  | НР (13805,34 руб.): 80%*0.94 от ФОТ СП (9179,09 руб.): 50% от ФОТ |  |  | 235.34
10 | прайс-лист "Капарол" | Шпатлевка Capatect Feinspachtel 195 (2.5кгх1м2 )53.30:1.18х1.02х1.045:4.55 | кг | 1817.5 | 10.17 |  | 10.17 | 18483.98 |  |  | 18483.98
11 | ФЕРр62-26-10 | Окраска красками по подготовленной поверхности фасадов: сложных за 2 раза с земли и лесов | 100 м2 окрашиваемой поверхности | 7.27 | 260.44 | 114.68 |  | 1893.4 | 1059.68 | 833.72 |  | 16.87 | 122.64
|  | НР (8550,52 руб.): 80%*0.94 от ФОТ СП (5685,19 руб.): 50% от ФОТ |  |  | 145.76
12 | прайс-лист "Капарол" | Amphisilan-Plus Basis X1(270грх1м2) 414.56:1.18х1.02х1.045:4.55 | кг | 391.1 | 79.1 |  | 79.1 | 30936.01 |  |  | 30936.01
Облделки на фасаде
13 | ФЕРр58-20-1 | Смена обделок из листовой стали (поясков, сандриков, отливов, карнизов) шириной: до 0,4 м | 100 м | 0.24 | 2516.07 | 5.99 | 2156.85 | 603.86 | 84.78 | 1.44 | 517.64 | 41.41 | 9.94
|  | НР (711,58 руб.): 83%*0.94 от ФОТ СП (592,83 руб.): 65% от ФОТ |  |  | 353.23 | 0.93 |  |  |  | 0.22 |  | 0.08 | 0.02
Раздел 2. Лепные изделия
14 | ФЕР46-02-009-04 | Отбивка штукатурки с поверхностей: лепных изделий | 100 м2 | 0.18 | 262.39 |  |  | 47.23 | 47.23 |  |  | 33.64 | 6.06
|  | НР (471,61 руб.): 110%*0.9 * 0.94 от ФОТ СП (301,53 руб.): 70%*0.85 от ФОТ |  |  | 262.39
Главный карниз верхний пояс Ш-1
15 | ФЕР15-03-005-03 | Установка цементных деталей погонных орнаментированных плоских, выпуклых и рельефных простого или сложного рисунка (порезки, пояса, фризы, капли и т.п.) высотой: до 500 мм | 100 м деталей | 0.64 | 1556.51 | 70.94 | 143.99 | 996.17 | 858.61 | 45.4 | 92.16 | 151.42 | 96.91
|  | НР (8257,3 руб.): 105%*0.9 * 0.94 от ФОТ СП (4345,7 руб.): 55%*0.85 от ФОТ |  |  | 1341.58 | 12.04 |  |  |  | 7.71 |  | 1.07 | 0.68
16 | прайс лист И.П.Баязитов | Лепные детали (дл.0.5м)1230.48х1.02х1.045:4.55 | шт | 128 | 288.26 |  | 288.26 | 36897.28 |  |  | 36897.28
17 | ФЕРр62-25-4 | Огрунтовка ранее окрашенных фасадов под окраску : сложных с земли и лесов | 100 м2 обработанной поверхности | 0.2432 | 74.82 | 31.1 |  | 18.2 | 10.64 | 7.56 |  | 5.06 | 1.23
|  | НР (85,86 руб.): 80%*0.94 от ФОТ СП (57,09 руб.): 50% от ФОТ |  |  | 43.72
18 | ФССЦ-101-3456 | Грунтовка акриловая: CAPASOL, CAPAROL | л | 3.92 | 30.67 |  | 30.67 | 120.23 |  |  | 120.23
19 | ФЕРр62-25-10 | Шпатлевка ранее окрашенных фасадов под окраску : сложных с земли и лесов | 100 м2 обработанной поверхности | 0.2432 | 237.25 | 1.91 |  | 57.7 | 57.24 | 0.46 |  | 27.59 | 6.71
|  | НР (461,87 руб.): 80%*0.94 от ФОТ СП (307,1 руб.): 50% от ФОТ |  |  | 235.34
20 | прайс-лист "Капарол" | Шпатлевка Capatect Feinspachtel 195 53.30:1.18х1.02х1.045:4.55 | кг | 1.143 | 10.17 |  | 10.17 | 11.62 |  |  | 11.62
21 | ФЕРр62-26-10 | Окраска красками по подготовленной поверхности фасадов: сложных за 2 раза с земли и лесов | 100 м2 окрашиваемой поверхности | 0.2432 | 260.44 | 114.68 |  | 63.34 | 35.45 | 27.89 |  | 16.87 | 4.1
|  | НР (286,05 руб.): 80%*0.94 от ФОТ СП (190,19 руб.): 50% от ФОТ |  |  | 145.76
22 | прайс-лист "Капарол" | Amphisilan-Plus Basis 414.56:1.18х1.02х1.045:4.55 | кг | 13.08 | 79.1 |  | 79.1 | 1034.63 |  |  | 1034.63
Раздел 3. Облицовка цоколя гранитом
23 | ФЕР46-02-009-02 | Отбивка штукатурки с поверхностей: стен кирпичных | 100 м2 | 1.138 | 178 |  |  | 202.56 | 202.56 |  |  | 22.82 | 25.97
|  | НР (2022,63 руб.): 110%*0.9 * 0.94 от ФОТ СП (1293,21 руб.): 70%*0.85 от ФОТ |  |  | 178
24 | ФЕР15-02-037-01 | Устройство каркаса при оштукатуривании: стен | 100 м2 оштукатуриваемой поверхности | 1.138 | 1852.9 | 11.26 | 1612.32 | 2108.6 | 260.97 | 12.81 | 1834.82 | 24.98 | 28.43
|  | НР (2512,49 руб.): 105%*0.9 * 0.94 от ФОТ СП (1322,29 руб.): 55%*0.85 от ФОТ |  |  | 229.32 | 2.31 |  |  |  | 2.63 |  | 0.21 | 0.24
25 | ФЕРр61-28-1 | Устройство основания из металлической сетки: по кирпичным и бетонным поверхностям | 100 м2 поверхности | 1.138 | 3938.41 | 11.5 | 3290.43 | 4481.91 | 724.31 | 13.09 | 3744.51 | 81.6 | 92.86
|  | НР (5771,38 руб.): 79%*0.94 от ФОТ СП (3885,93 руб.): 50% от ФОТ |  |  | 636.48
26 | ФЕР15-01-001-04 | Облицовка стен гранитными плитами полированными толщиной 40 мм при числе плит в 1 м2: до 6 | 100 м2 поверхности облицовки | 1.138 | 176350.84 | 267.85 | 154989.62 | 200687.26 | 24004.26 | 304.81 | 176378.19 | 1954.9 | 2224.68
|  | НР (229324,71 руб.): 105%*0.9 * 0.94 от ФОТ СП (120690,42 руб.): 55%*0.85 от ФОТ |  |  | 21093.37 | 48.78 |  |  |  | 55.51 |  | 4.29 | 4.88
Раздел 4. Проемы
27 | ФЕР46-03-007-03 | Пробивка проемов в конструкциях: из кирпича | 1 м3 | 16.72 | 372.13 | 261.8 |  | 6222.01 | 1844.72 | 4377.29 |  | 12.3 | 205.66
|  | НР (22685,9 руб.): 110%*0.9 * 0.94 от ФОТ СП (14504,74 руб.): 70%*0.85 от ФОТ |  |  | 110.33 | 25.55 |  |  |  | 427.2 |  | 2.54 | 42.47
27.1 | ФЕРр53-20-2 | Кладка отдельных участков из кирпича: наружных стен средней сложности | 100 м3 кладки | 0.02 | 91575.6 | 3369.6 | 82641.92 | 1831.51 | 111.28 | 67.39 | 1652.84 | 628 | 12.56
|  | НР (1056,6 руб.): 86%*0.94 от ФОТ СП (914,91 руб.): 70% от ФОТ |  |  | 5564.08 | 526.5 |  |  |  | 10.53 |  | 39 | 0.78
28 | ФЕРр53-25-1 | Устройство металлических перемычек в стенах существующих зданий | 1 т металлоконструкций перемычек | 0.296 | 11318.22 | 67.41 | 9817.61 | 3350.19 | 424.23 | 19.95 | 2906.01 | 165.88 | 49.1
|  | НР (3691,97 руб.): 86%*0.94 от ФОТ СП (3196,91 руб.): 70% от ФОТ |  |  | 1433.2 | 4.73 |  |  |  | 1.4 |  | 0.47 | 0.14
29 | ФЕР46-04-012-01 | Разборка деревянных заполнений проемов: оконных с подоконными досками | 100 м2 | 0.94 | 1767.24 | 241.95 |  | 1661.21 | 1433.78 | 227.43 |  | 188.54 | 177.23
|  | НР (15159,44 руб.): 110%*0.9 * 0.94 от ФОТ СП (9692,53 руб.): 70%*0.85 от ФОТ |  |  | 1525.29 | 89.78 |  |  |  | 84.39 |  | 7.74 | 7.28
30 | ФЕР09-06-001-01 | Демонтаж металлических дверей | 1 т конструкций | 0.18 | 626.47 | 92.13 |  | 112.77 | 96.19 | 16.58 |  | 89.49 | 16.11
|  | КОЭФ. К ПОЗИЦИИ: ОЗП=0,7; ЭМ=0,7; ЗПМ=0,7; МАТ=0 к расх. НР (792,64 руб.): 90%*0.9 * 0.94 от ФОТ СП (752,14 руб.): 85%*0.85 от ФОТ |  |  | 534.34 | 4.63 |  |  |  | 0.83 |  | 0.49 | 0.09
ОК14-4шт; ОК15-16; ОК19-6шт; ОК15*; ОК28; ОК29
31 | ФЕР10-01-034-06 | Установка в жилых и общественных зданиях оконных блоков из ПВХ профилей: поворотных (откидных, поворотно-откидных) с площадью проема более 2 м2 двухстворчатых | 100 м2 проемов | 0.94135 | 167914.8 | 409.22 | 166231.99 | 158066.6 | 1198.89 | 385.22 | 156482.49 | 145.72 | 137.17
|  | НР (12919,19 руб.): 118%*0.9 * 0.94 от ФОТ СП (6930,15 руб.): 63%*0.85 от ФОТ |  |  | 1273.59 | 7.66 |  |  |  | 7.21 |  | 0.66 | 0.62
32 | ФССЦ-203-8040 | Блоки оконные из поливинилхлоридных профилей с листовым стеклом и стеклопакетом: одностворные ОПРСП 9-9, площадью 0,75 м2 (ГОСТ 30674-99) | м2 | -94.14 | 1577.48 |  | 1577.48 | -148503.97 |  |  | -148503.97
33 | ФССЦ-203-8062 | Блоки оконные из поливинилхлоридных профилей с листовым стеклом и стеклопакетом: двустворные с форточными створками ОПРСП 18-13,5, площадью 2,32 м2, ОПРСП 18-15, площадью 2,59 м2 (ГОСТ 30674-99) | м2 | 94.14 | 2491.65 |  | 2491.65 | 234563.93 |  |  | 234563.93
34 | ФЕР10-01-035-03 | Установка подоконных досок из ПВХ: в каменных стенах толщиной свыше 0,51 м | 100 п. м | 0.34 | 6487.61 | 28.34 | 6276.9 | 2205.79 | 62.01 | 9.64 | 2134.14 | 21.38 | 7.27
|  | НР (667,22 руб.): 118%*0.9 * 0.94 от ФОТ СП (357,91 руб.): 63%*0.85 от ФОТ |  |  | 182.37 | 0.81 |  |  |  | 0.28 |  | 0.07 | 0.02
35 | ФССЦ-101-2913 | Доски подоконные ПВХ, шириной 700 мм | м | 34 | 426.89 |  | 426.89 | 14514.26 |  |  | 14514.26
Дверь ДНО-15
36 | ФЕР10-01-047-01 | Установка блоков из ПВХ в наружных и внутренних дверных проемах: в каменных стенах площадью проема до 3 м2 | 100 м2 проемов | 0.025 | 169435.88 | 473.75 | 167181.27 | 4235.9 | 44.52 | 11.84 | 4179.54 | 201 | 5.03
|  | НР (480,09 руб.): 118%*0.9 * 0.94 от ФОТ СП (257,53 руб.): 63%*0.85 от ФОТ |  |  | 1780.86 | 12.18 |  |  |  | 0.3 |  | 1.05 | 0.03
Дверь ДНМ15; ДНМ17;ДНМ17*
37 | ФЕР09-06-001-01 | Монтаж: конструкций дверей | 1 т конструкций | 0.3 | 931.53 | 131.61 | 36.57 | 279.46 | 229.01 | 39.48 | 10.97 | 89.49 | 26.85
|  | НР (1887,23 руб.): 90%*0.9 * 0.94 от ФОТ СП (1790,81 руб.): 85%*0.85 от ФОТ |  |  | 763.35 | 6.62 |  |  |  | 1.99 |  | 0.49 | 0.15
38 | ФССЦ-201-0251 | Двери стальные утепленные двупольные: | шт. | 3 | 3462.65 |  | 3462.65 | 10387.95 |  |  | 10387.95
Крыльцо П-1 (3шт)
39 | ФЕРр68-13-2 | Разборка асфальтобетонных покрытий тротуаров толщиной до 4 см: с помощью молотков отбойных пневматических | 1000 м2 | 0.02 | 1965.05 | 1485.06 |  | 39.3 | 9.6 | 29.7 |  | 57.76 | 1.16
|  | НР (133,85 руб.): 104%*0.94 от ФОТ СП (82,15 руб.): 60% от ФОТ |  |  | 479.99 | 157.94 |  |  |  | 3.16 |  | 15.7 | 0.31
40 | ФЕР08-01-002-02 | Устройство основания щебеночного | 1 м3 основания | 0.75 | 248.74 | 58.36 | 170.77 | 186.56 | 14.71 | 43.77 | 128.08 | 2.4 | 1.8
|  | НР (209,09 руб.): 122%*0.9 * 0.94 от ФОТ СП (137,75 руб.): 80%*0.85 от ФОТ |  |  | 19.61 | 5.56 |  |  |  | 4.17 |  | 0.54 | 0.41
41 | ФЕР06-01-001-16 | Устройство фундаментных плит железобетонных: плоских | 100 м3 | 0.016 | 118399.82 | 2569.28 | 113948.31 | 1894.4 | 30.12 | 41.11 | 1823.17 | 220.66 | 3.53
|  | НР (343,23 руб.): 105%*0.9 * 0.94 от ФОТ СП (213,48 руб.): 65%*0.85 от ФОТ |  |  | 1882.23 | 367.87 |  |  |  | 5.89 |  | 27.31 | 0.44
Козырек К-1
42 | ФЕР09-04-002-01 | Монтаж козырька | 100 м2 покрытия | 0.04 | 944.74 | 480.51 | 153.96 | 37.79 | 12.41 | 19.22 | 6.16 | 35.5 | 1.42
|  | НР (113,65 руб.): 90%*0.9 * 0.94 от ФОТ СП (107,84 руб.): 85%*0.85 от ФОТ |  |  | 310.27 | 37.43 |  |  |  | 1.5 |  | 2.61 | 0.1
43 | прайс-лист 000ПКФ -Гефест-1 | Кованный козырек К-1 37525:1.18х1.02х1.0075:4.55 | шт | 2 | 7182.44 |  | 7182.44 | 14364.88 |  |  | 14364.88
Раздел 5. Пожарная лестница
44 | ФЕРм38-01-004-08 | Сборка с помощью лебедок ручных (с установкой и снятием их в процессе работы) или вручную (мелких деталей): лестницы прямолинейные и криволинейные с ограждением | 1 т конструкций | 0.22155 | 10006.04 | 676.19 | 7983.05 | 2216.84 | 298.38 | 149.81 | 1768.65 | 140 | 31.02
|  | НР (2036,81 руб.): 66%*0.94 от ФОТ СП (2133,99 руб.): 65% от ФОТ |  |  | 1346.8 | 34.27 |  |  |  | 7.59 |  | 3.2 | 0.71
45 | ФЕР09-03-029-01 | Монтаж лестниц прямолинейных и криволинейных, пожарных с ограждением | 1 т конструкций | 0.22155 | 1084.67 | 691.89 | 88.5 | 240.31 | 67.41 | 153.29 | 19.61 | 32.37 | 7.17
|  | НР (688,72 руб.): 90%*0.9 * 0.94 от ФОТ СП (653,53 руб.): 85%*0.85 от ФОТ |  |  | 304.28 | 76.25 |  |  |  | 16.89 |  | 5.64 | 1.25
46 | ФЕР13-03-002-04 | Огрунтовка металлических поверхностей за один раз: грунтовкой ГФ-021 | 100 м2 окрашиваемой поверхности | 0.06 | 268.7 | 9.43 | 202.72 | 16.12 | 3.39 | 0.57 | 12.16 | 5.31 | 0.32
|  | НР (27,78 руб.): 90%*0.9 * 0.94 от ФОТ СП (21,71 руб.): 70%*0.85 от ФОТ |  |  | 56.55 | 0.1 |  |  |  | 0.01 |  | 0.01
Раздел 6. Крыльца П-1 (3шт)
47 | ФЕР08-01-002-02 | Устройство основания щебеночного | 1 м3 основания | 2.16 | 248.74 | 58.36 | 170.77 | 537.28 | 42.36 | 126.06 | 368.86 | 2.4 | 5.18
|  | НР (602,13 руб.): 122%*0.9 * 0.94 от ФОТ СП (396,71 руб.): 80%*0.85 от ФОТ |  |  | 19.61 | 5.56 |  |  |  | 12.01 |  | 0.54 | 1.17
48 | ФЕР06-01-001-16 | Устройство фундаментных плит железобетонных: плоских | 100 м3 | 0.018 | 118399.82 | 2569.28 | 113948.31 | 2131.2 | 33.88 | 46.25 | 2051.07 | 220.66 | 3.97
|  | НР (386,02 руб.): 105%*0.9 * 0.94 от ФОТ СП (240,09 руб.): 65%*0.85 от ФОТ |  |  | 1882.23 | 367.87 |  |  |  | 6.62 |  | 27.31 | 0.49
Козырек К-1
49 | ФЕР09-04-002-01 | Монтаж козырька | 100 м2 покрытия | 0.0792 | 944.74 | 480.51 | 153.96 | 74.82 | 24.57 | 38.06 | 12.19 | 35.5 | 2.81
|  | НР (224,92 руб.): 90%*0.9 * 0.94 от ФОТ СП (213,43 руб.): 85%*0.85 от ФОТ |  |  | 310.27 | 37.43 |  |  |  | 2.96 |  | 2.61 | 0.21
50 | прайс-лист 000ПКФ -Гефест-1 | Кованный козырек К-1 37525.0:1.18х1.02х1.0075:4.55 | шт | 3 | 7182.44 |  | 7182.44 | 21547.32 |  |  | 21547.32
Раздел 7. Мусор
51 | ФСЦП311-01-146-1 | Мусор строительный с погрузкой вручную: погрузка | тонна | 63.95 | 32.93 | 28.78 |  | 2105.87 | 265.39 | 1840.48 |  | 0.578 | 36.96
|  | НР (2676,77 руб.): 100%*0.94 от ФОТ СП (1708,58 руб.): 60% от ФОТ |  |  | 4.15
52 | ФСЦП310-3027-1 | Перевозка грузов автомобилями-самосвалами грузоподъемностью 10 т работающих вне карьера: расстояние перевозки 27 км; нормативное время пробега 1,777 час; класс груза 1 | 1 тонна | 63.95 | 17.59 | 17.59 |  | 1124.88 |  | 1124.88
НР 0%*0.94 от ФОТ СП 0% от ФОТ
Итого прямые затраты по смете в ценах 2001г. | [7 empty] | 674503.6 | 53472.81 | 10326.91 | 610703.88 |  | 5628.01
[10 empty] | 662.76 |  |  | 62.62
Итого прямые затраты по смете с учетом коэффициентов к итогам | [7 empty] | 3401616.39 | 573763.25 | 49150.49 | 2778702.65 |  | 5628.01
[10 empty] | 7111.41 |  |  | 62.62
В том числе, справочно:
ОЗП=10,73; ЭМ-ЗПМ=4,35; ЗПМ=10,73; МАТ=4,55 (Поз. 1, 40, 47, 2, 27.1, 28, 3-6, 25, 7-12, 17-22, 13-14, 23, 27, 29, 15-16, 24, 26, 30, 37-38, 42-43, 45, 49-50, 31-36, 39, 41, 48, 46, 51-52, 44) | [7 empty] | 2727112.79 | 520290.44 | 38823.56 | 2167998.77
6448.65
Накладные расходы | [7 empty] | 493264.79
В том числе, справочно:
66%*0.94 ФОТ (от 3283,06) (Поз. 44) | [7 empty] | 2036.81
79%*0.94 ФОТ (от 163349,76) (Поз. 3-6, 25) | [7 empty] | 121303.53
80%*0.94 ФОТ (от 34191,47) (Поз. 7-12, 17-22) | [7 empty] | 25711.99
83%*0.94 ФОТ (от 912,05) (Поз. 13) | [7 empty] | 711.58
86%*0.94 ФОТ (от 10502,31) (Поз. 2, 27.1, 28) | [7 empty] | 8490.07
90%*0.9 * 0.94 ФОТ (от 4905,32) (Поз. 30, 37-38, 42-43, 45, 49-50, 46) | [7 empty] | 3734.91
100%*0.94 ФОТ (от 2847,63) (Поз. 51) | [7 empty] | 2676.77
104%*0.94 ФОТ (от 136,92) (Поз. 39) | [7 empty] | 133.85
105%*0.9 * 0.94 ФОТ (от 271106,32) (Поз. 15-16, 24, 26, 41, 48) | [7 empty] | 240823.74
110%*0.9 * 0.94 ФОТ (от 43347,91) (Поз. 14, 23, 27, 29) | [7 empty] | 40339.57
118%*0.9 * 0.94 ФОТ (от 14090,75) (Поз. 31-36) | [7 empty] | 14066.51
122%*0.9 * 0.94 ФОТ (от 32201,16) (Поз. 1, 40, 47) | [7 empty] | 33235.46
Сметная прибыль | [7 empty] | 296225.62
В том числе, справочно:
50% ФОТ (от 197541,23) (Поз. 3-6, 25, 7-12, 17-22) | [7 empty] | 98770.62
55%*0.85 ФОТ (от 270285,37) (Поз. 15-16, 24, 26) | [7 empty] | 126358.41
60% ФОТ (от 2984,55) (Поз. 39, 51) | [7 empty] | 1790.73
63%*0.85 ФОТ (от 14090,75) (Поз. 31-36) | [7 empty] | 7545.6
65% ФОТ (от 4195,11) (Поз. 13, 44) | [7 empty] | 2726.82
65%*0.85 ФОТ (от 820,95) (Поз. 41, 48) | [7 empty] | 453.57
70% ФОТ (от 10502,31) (Поз. 2, 27.1, 28) | [7 empty] | 7351.62
70%*0.85 ФОТ (от 43384,39) (Поз. 14, 23, 27, 29, 46) | [7 empty] | 25813.72
80%*0.85 ФОТ (от 32201,16) (Поз. 1, 40, 47) | [7 empty] | 21896.79
85%*0.85 ФОТ (от 4868,84) (Поз. 30, 37-38, 42-43, 45, 49-50) | [7 empty] | 3517.74
Итоги по смете:
Итого Строительные работы | [7 empty] | 4174986.92 |  |  |  |  | 5596.99
61.91
Итого Монтажные работы | [7 empty] | 16119.88 |  |  |  |  | 31.02
0.71
Итого | [7 empty] | 4191106.8 |  |  |  |  | 5628.01
62.62
В том числе:
Материалы | [7 empty] | 2778702.65
Машины и механизмы | [7 empty] | 49150.49
ФОТ | [7 empty] | 580874.66
Накладные расходы | [7 empty] | 493264.79
Сметная прибыль | [7 empty] | 296225.62
ВСЕГО по смете | [7 empty] | 4191106.8 |  |  |  |  | 5628.01
62.62
Составил: ___________________________
(должность, подпись, расшифровка)
Проверил: ___________________________
(должность, подпись, расшифровка)