## Локальная смета
СОГЛАСОВАНО: | [11 empty] | УТВЕРЖДАЮ:
___________ | [11 empty] | ___________
"____" _____________ 201_ г. | [11 empty] | "____" _______________201_ г.
Памятник архитектуры "Здание,где учился А.А.Коротков (1922-1925г.г.)
(наименование стройки)
ЛОКАЛЬНЫЙ СМЕТНЫЙ РАСЧЕТ № 01-02-31
(локальная смета)
| на | Капитальный ремонт в здании МОУ "Гимназия №17" (Молниезащита)
Основание: проект 226/31-ЭГ.С лист 1
|  | Сметная стоимость _______________________________________________________________________________________________ |  |  | ___________________________151,623 |  | тыс.руб.
|  | строительных работ _______________________________________________________________________________________________ |  |  | _______________________________________________________________________________________________126,702 |  | тыс.руб.
|  | монтажных работ _______________________________________________________________________________________________ |  |  | _______________________________________________________________________________________________1,792 |  | тыс.руб.
|  | Средства на оплату труда _______________________________________________________________________________________________ |  |  | ___________________________1,676 |  | тыс.руб.
|  | Сметная трудоемкость _______________________________________________________________________________________________ |  |  | _______________________________________________________________________________________________17,31 |  | чел.час
Составлен(а) в текущих (прогнозных) ценах по состоянию на 4 квартал 2010_ г.
№ пп | Обоснование | Наименование работ и затрат | Ед. изм. | Кол. | Стоимость единицы, руб. |  |  | Обоснова-ние, индекс | Общая стоимость, руб. |  |  |  | Затр.тр.раб-х не занятых обслуж.машин
[5 empty] | Всего | Экспл. маш. | Мат-ы |  | Всего | в т.ч. оплата труда | Экспл. маш. | Мат-ы | Обслуж-х машины
[5 empty] | оплата труда | в т.ч. оплата труда |  |  |  |  | в т.ч. оплата труда |  | на ед-цу | всего
1 | 2 | 3 | 4 | 5 | 6 | 7 | 8 | 9 | 10 | 11 | 12 | 13 | 14 | 15
Раздел 1. Новый Раздел
Молниезащита
0.1 | ФЕР34-02-061-01 | Установка стоек для радиотрансляционных сетей одинарных на напряжение: до 240 В (применительно) | 1 стойка | 1.88 | 399.36 |  | 336.54 |  | 750.8 | 118.1 |  | 632.7 | 6.53 | 12.28
62.82
0.2 | Коммерческое предложение ЗАО"ТЭЗИЗ" Заземление и молниезащита | Стоимость комплекта системы молниезащиты цена (133826/1,18/4,55*1,065) | комп. | 1 | 26545.85 |  | 26545.85 |  | 26545.85 |  |  | 26545.85
1 | ФЕРм08-02-472-08 | Проводник заземляющий открыто по строительным основаниям: из круглой стали диаметром 8 мм | 100 м | 0.25 | 817.81 | 43.06 | 623.59 |  | 204.45 | 37.79 | 10.77 | 155.89 | 20.1 | 5.03
|  | КОЭФ. К ПОЗИЦИИ: ОЗП=0,8; ЭМ=0,8; ЗПМ=0,8; МАТ=0,8 |  |  | 151.15 | 1.19 |  |  |  |  | 0.3 |  | 0.11 | 0.03
Итого прямые затраты по смете в ценах 2001г. | [8 empty] | 27501.1 | 155.89 | 10.77 | 27334.44 |  | 17.31
[11 empty] | 0.3 |  |  | 0.03
Итого прямые затраты по смете с учетом коэффициентов к итогам | [8 empty] | 126091.25 | 1672.7 | 46.85 | 124371.7 |  | 17.31
[11 empty] | 3.22 |  |  | 0.03
В том числе, справочно:
ОЗП=10,73; ЭМ=4,35; ЗПМ=10,73; МАТ=4,55 (Поз. 0.1-0.2, 1) | [8 empty] | 98590.15 | 1516.81 | 36.08 | 97037.26
2.92
Накладные расходы | [8 empty] | 1437.04
В том числе, справочно:
95%*0,94 ФОТ (от 408,71) (Поз. 1) | [8 empty] | 364.98
100%*0.9 * 0,94 ФОТ (от 1267,21) (Поз. 0.1-0.2) | [8 empty] | 1072.06
Сметная прибыль | [8 empty] | 965.79
В том числе, справочно:
65% ФОТ (от 408,71) (Поз. 1) | [8 empty] | 265.66
65%*0.85 ФОТ (от 1267,21) (Поз. 0.1-0.2) | [8 empty] | 700.13
Итоги по смете:
Итого Строительные работы | [8 empty] | 126701.8 |  |  |  |  | 12.28
Итого Монтажные работы | [8 empty] | 1792.28 |  |  |  |  | 5.03
0.03
Итого | [8 empty] | 128494.08 |  |  |  |  | 17.31
0.03
В том числе:
Материалы | [8 empty] | 124371.7
Машины и механизмы | [8 empty] | 46.85
ФОТ | [8 empty] | 1675.92
Накладные расходы | [8 empty] | 1437.04
Сметная прибыль | [8 empty] | 965.79
НДС 18% | [8 empty] | 23128.93
ВСЕГО по смете | [8 empty] | 151623.01 |  |  |  |  | 17.31
0.03
Составил: ___________________________
(должность, подпись, расшифровка)
Проверил: ___________________________
(должность, подпись, расшифровка)