## Локальная смета
СОГЛАСОВАНО: | [10 empty] | УТВЕРЖДАЮ:
___________ | [10 empty] | ___________
"____" _____________ 201_ г. | [10 empty] | "____" _______________201_ г.
Памятник архитектуры "Здание,где учился А.А.Коротков (1922-1925г.г.)
(наименование стройки)
ЛОКАЛЬНЫЙ СМЕТНЫЙ РАСЧЕТ № 01-02-25
(локальная смета)
| на | Капитальный ремонт водопровода и канализации литер В. в здании МОУ "Гимназия №17
Основание: проект 226/31-ВК1.С лист1-6
|  | Сметная стоимость строительных работ _______________________________________________________________________________________________ |  |  | ___________________________637,588 |  | тыс.руб.
|  | Средства на оплату труда _______________________________________________________________________________________________ |  |  | ___________________________100,112 |  | тыс.руб.
|  | Сметная трудоемкость _______________________________________________________________________________________________ |  |  | _______________________________________________________________________________________________922,38 |  | чел.час
Составлен(а) в текущих (прогнозных) ценах по состоянию на 4 квартал 2010_ г.
№ пп | Обоснование | Наименование работ и затрат | Ед. изм. | Кол. | Стоимость единицы, руб. |  |  | Общая стоимость, руб. |  |  |  | Затр.тр.раб-х не занятых обслуж.машин
[5 empty] | Всего | Экспл. маш. | Мат-ы | Всего | в т.ч. оплата труда | Экспл. маш. | Мат-ы | Обслуж-х машины
[5 empty] | оплата труда | в т.ч. оплата труда |  |  |  | в т.ч. оплата труда |  | на ед-цу | всего
1 | 2 | 3 | 4 | 5 | 6 | 7 | 8 | 10 | 11 | 12 | 13 | 14 | 15
Раздел 1. Новый Раздел
Хозяйственно-питьевой водопровод
1 | ФССЦ-302-1483 | Кран шаровой Ду-15 | шт. | 22 | 53.8 |  | 53.8 | 1183.6 |  |  | 1183.6
2 | ФССЦ-302-1484 | Кран шаровой Ду-20 | шт. | 3 | 79.1 |  | 79.1 | 237.3 |  |  | 237.3
3 | ФССЦ-302-1485 | Кран шаровой Ду-25 | шт. | 1 | 120.2 |  | 120.2 | 120.2 |  |  | 120.2
4 | ФЕР16-07-001-02 | Установка кранов поливочных диаметром: 25 мм | 1 кран | 6 | 794.86 |  | 791.97 | 4769.16 | 17.34 |  | 4751.82 | 0.3 | 1.8
2.89
5 | ФССЦ-301-3329 | Рукава поливочные диаметром: 25 мм | м | -120 | 38 |  | 38 | -4560 |  |  | -4560
6 | ФССЦ-301-3332 | Головки для присоединения рукавов поливочных диаметром: 25 мм | шт. | -12 | 3.84 |  | 3.84 | -46.08 |  |  | -46.08
7 | ФССЦ-103-0049 | Трубы стальные сварные водогазопроводные с резьбой оцинкованные обыкновенные, диаметр условного прохода: 15 мм, толщина стенки 2,8 мм | м | 0.03 | 19.5 |  | 19.5 | 0.59 |  |  | 0.59
8 | ФССЦ-301-1520 | Подводка гибкая армированная резиновая 500 мм | шт. | 12 | 20.45 |  | 20.45 | 245.4 |  |  | 245.4
9 | ФЕР17-01-002-03 | Установка смесителей | 10 шт. | 1.9 | 1512.97 | 0.2 | 1445.43 | 2874.64 | 127.95 | 0.38 | 2746.31 | 7 | 13.3
67.34
10 | ФЕР16-02-002-05 | Прокладка трубопроводов водоснабжения из стальных водогазопроводных оцинкованных труб диаметром: 40 мм | 100 м трубопровода | 0.08 | 5412.98 | 54.77 | 5001.6 | 433.04 | 28.53 | 4.38 | 400.13 | 37.07 | 2.97
[5 empty] | 356.61 | 2.03 |  |  |  | 0.16 |  | 0.15 | 0.01
11 | ФЕР16-07-005-01 | Гидравлическое испытание трубопроводов систем отопления, водопровода и горячего водоснабжения диаметром: до 50 мм | 100 м трубопровода | 0.08 | 107.11 | 44.51 | 4.28 | 8.57 | 4.67 | 3.56 | 0.34 | 5.01 | 0.4
58.32
12 | ФЕР16-04-002-01 | Прокладка трубопроводов водоснабжения из напорных полиэтиленовых труб низкого давления среднего типа наружным диаметром: 16Х2,5 мм | 100 м трубопровода | 0.43 | 3753.4 | 1362.19 | 504.03 | 1613.96 | 811.49 | 585.74 | 216.73 | 190.24 | 81.8
[5 empty] | 1887.18 | 181.17 |  |  |  | 77.9 |  | 13.42 | 5.77
13 | ФССЦ-507-0622 | Трубы напорные из полиэтилена низкого давления тяжелого типа, наружным диаметром: 20 мм | 10 м | -3.866 | 48.32 |  | 48.32 | -186.81 |  |  | -186.81
14 | ФССЦ-507-3354 | Труба из полипропилена PN 20/20 | м | 38.66 | 11.45 |  | 11.45 | 442.66 |  |  | 442.66
15 | ФЕР16-04-002-01 | Прокладка трубопроводов водоснабжения из напорных полиэтиленовых труб низкого давления среднего типа наружным диаметром: 20 мм | 100 м трубопровода | 0.55 | 3753.4 | 1362.19 | 504.03 | 2064.37 | 1037.95 | 749.2 | 277.22 | 190.24 | 104.63
[5 empty] | 1887.18 | 181.17 |  |  |  | 99.64 |  | 13.42 | 7.38
16 | ФССЦ-507-0622 | Трубы напорные из полиэтилена низкого давления тяжелого типа, наружным диаметром: 20 мм | 10 м | -4.945 | 48.32 |  | 48.32 | -238.94 |  |  | -238.94
17 | ФССЦ-507-3354 | Труба из полипропилена PN 20/20 | м | 49.45 | 11.45 |  | 11.45 | 566.2 |  |  | 566.2
18 | ФЕР16-04-002-02 | Прокладка трубопроводов водоснабжения из напорных полиэтиленовых труб низкого давления среднего типа наружным диаметром: 25 мм | 100 м трубопровода | 0.19 | 2918.99 | 839.67 | 594.89 | 554.61 | 282.04 | 159.54 | 113.03 | 149.64 | 28.43
[5 empty] | 1484.43 | 110.7 |  |  |  | 21.03 |  | 8.2 | 1.56
19 | ФССЦ-507-0588 | Трубы напорные из полиэтилена низкого давления среднего типа, наружным диаметром: 25 мм | 10 м | -1.765 | 58.56 |  | 58.56 | -103.36 |  |  | -103.36
20 | ФССЦ-507-3355 | Труба из полипропилена PN 20/25 | м | 17.65 | 17.9 |  | 17.9 | 315.94 |  |  | 315.94
21 | ФЕР16-04-002-03 | Прокладка трубопроводов водоснабжения из напорных полиэтиленовых труб низкого давления среднего типа наружным диаметром: 32 мм | 100 м трубопровода | 0.32 | 2489.2 | 491.32 | 789.62 | 796.54 | 386.64 | 157.22 | 252.68 | 121.8 | 38.98
[5 empty] | 1208.26 | 63.72 |  |  |  | 20.39 |  | 4.72 | 1.51
22 | ФССЦ-507-0589 | Трубы напорные из полиэтилена низкого давления среднего типа, наружным диаметром: 32 мм | 10 м | -3.002 | 79.36 |  | 79.36 | -238.24 |  |  | -238.24
23 | ФССЦ-507-3356 | Труба из полипропилена PN 20/32 | м | 30.02 | 28.92 |  | 28.92 | 868.18 |  |  | 868.18
24 | ФССЦ-507-5007 | Муфта полипропиленовая соединительная диаметром 20 мм | шт. | 15 | 0.67 |  | 0.67 | 10.05 |  |  | 10.05
25 | ФССЦ-507-5008 | Муфта полипропиленовая соединительная диаметром 25 мм | шт. | 4 | 0.94 |  | 0.94 | 3.76 |  |  | 3.76
26 | ФССЦ-507-5009 | Муфта полипропиленовая соединительная диаметром 32 мм | шт. | 6 | 1.29 |  | 1.29 | 7.74 |  |  | 7.74
27 | ФССЦ-507-3173 | Угольник 90 град, полипропиленовый диаметром 20 мм | шт. | 8 | 5.11 |  | 5.11 | 40.88 |  |  | 40.88
28 | ФССЦ-507-3174 | Угольник 90 град, полипропиленовый диаметром 25 мм | шт. | 6 | 6.18 |  | 6.18 | 37.08 |  |  | 37.08
29 | ФССЦ-507-5003 | Угольник 45 град, полипропиленовый диаметром 32 мм | шт. | 4 | 8.64 |  | 8.64 | 34.56 |  |  | 34.56
30 | ФССЦ-507-3295 | Тройник полипропиленовый переходной диаметром 25х20х20 мм | шт. | 2 | 2.13 |  | 2.13 | 4.26 |  |  | 4.26
31 | ФССЦ-507-3287 | Тройник полипропиленовый соединительный диаметром 25 мм | шт. | 2 | 2.79 |  | 2.79 | 5.58 |  |  | 5.58
32 | ФССЦ-507-3288 | Тройник полипропиленовый соединительный диаметром 32 мм | шт. | 2 | 4.98 |  | 4.98 | 9.96 |  |  | 9.96
Изоляционные работы
33 | ФЕР26-01-017-01 | Изоляция трубопроводов изделиями из вспененного каучука ("Армофлекс"), вспененного полиэтилена ("Термофлекс"): трубками | 10 м трубопровода | 8.3 | 2166.81 | 22.63 | 2109.26 | 17984.52 | 289.84 | 187.83 | 17506.85 | 3.52 | 29.22
34.92
34 | ФССЦ-104-0162 | Трубки из вспененного полиэтилена (пенополиэтилен) "Термофлекс" диаметром 108х13 мм | м | -91.3 | 142.45 |  | 142.45 | -13005.68 |  |  | -13005.68
35 | ФССЦ-104-0799 | Трубки высокотемпературные из вспененного каучука K-FLEX НТ, толщиной 9 мм диаметром 42 мм | м | 8.8 | 34.23 |  | 34.23 | 301.22 |  |  | 301.22
36 | ФССЦ-104-0796 | Трубки высокотемпературные из вспененного каучука K-FLEX НТ, толщиной 9 мм диаметром 20 мм | м | 30.8 | 23.77 |  | 23.77 | 732.12 |  |  | 732.12
37 | ФССЦ-104-0797 | Трубки высокотемпературные из вспененного каучука K-FLEX НТ, толщиной 9 мм диаметром 25 мм | м | 16.5 | 26.61 |  | 26.61 | 439.07 |  |  | 439.07
38 | ФССЦ-104-0798 | Трубки высокотемпературные из вспененного каучука K-FLEX НТ, толщиной 9 мм диаметром 35 мм | м | 35.2 | 29.9 |  | 29.9 | 1052.48 |  |  | 1052.48
39 | ФЕР13-03-002-04 | Огрунтовка металлических поверхностей за один раз: грунтовкой ГФ-021 | 100 м2 окрашиваемой поверхности | 0.037 | 268.7 | 9.43 | 202.72 | 9.94 | 2.09 | 0.35 | 7.5 | 5.31 | 0.2
[5 empty] | 56.55 | 0.1 | [5 empty] | 0.01
40 | ФЕР13-03-004-23 | Окраска металлических огрунтованных поверхностей: краской БТ-177 серебристой | 100 м2 окрашиваемой поверхности | 0.037 | 478.22 | 24.42 | 401.56 | 17.69 | 1.93 | 0.9 | 14.86 | 2.88 | 0.11
|  | КОЭФ. К ПОЗИЦИИ: ОЗП=2; ЭМ=2; ЗПМ=2; МАТ=2 |  |  | 52.24 | 0.2 |  |  |  | 0.01 |  | 0.01
41 | ФЕРр65-1-1 | Разборка трубопроводов из водогазопроводных труб диаметром: до 32 мм | 100 м трубопровода | 1.8 | 328.71 | 7.09 | 33.6 | 591.68 | 518.44 | 12.76 | 60.48 | 34.66 | 62.39
[5 empty] | 288.02 | 1.16 |  |  |  | 2.09 |  | 0.1 | 0.18
Горячее водоснабжение
42 | ФССЦ-302-1483 | Кран шаровой Ду-15 | шт. | 10 | 53.8 |  | 53.8 | 538 |  |  | 538
43 | ФССЦ-302-1484 | Кран шаровой Ду-20 | шт. | 4 | 79.1 |  | 79.1 | 316.4 |  |  | 316.4
44 | ФССЦ-302-1825 | Краны шаровые PN25 под приварку диаметром: 40 мм | шт. | 1 | 610.52 |  | 610.52 | 610.52 |  |  | 610.52
45 | ФЕР16-02-002-05 | Прокладка трубопроводов водоснабжения из стальных водогазопроводных оцинкованных труб диаметром: 40 мм | 100 м трубопровода | 0.08 | 5412.98 | 54.77 | 5001.6 | 433.04 | 28.53 | 4.38 | 400.13 | 37.07 | 2.97
[5 empty] | 356.61 | 2.03 |  |  |  | 0.16 |  | 0.15 | 0.01
46 | ФЕР16-07-005-01 | Гидравлическое испытание трубопроводов систем отопления, водопровода и горячего водоснабжения диаметром: до 50 мм | 100 м трубопровода | 0.08 | 107.11 | 44.51 | 4.28 | 8.57 | 4.67 | 3.56 | 0.34 | 5.01 | 0.4
58.32
47 | ФЕР16-04-002-01 | Прокладка трубопроводов водоснабжения из напорных полиэтиленовых труб низкого давления среднего типа наружным диаметром: 16х2 мм | 100 м трубопровода | 0.24 | 3753.4 | 1362.19 | 504.03 | 900.82 | 452.92 | 326.93 | 120.97 | 190.24 | 45.66
[5 empty] | 1887.18 | 181.17 |  |  |  | 43.48 |  | 13.42 | 3.22
48 | ФССЦ-507-0622 | Трубы напорные из полиэтилена низкого давления тяжелого типа, наружным диаметром: 20 мм | 10 м | -2.158 | 48.32 |  | 48.32 | -104.27 |  |  | -104.27
49 | ФССЦ-507-3348 | Труба из полипропилена PN 16/20 | м | 21.58 | 10.03 |  | 10.03 | 216.45 |  |  | 216.45
50 | ФЕР16-04-002-01 | Прокладка трубопроводов водоснабжения из напорных полиэтиленовых труб низкого давления среднего типа наружным диаметром: 20 мм | 100 м трубопровода | 0.38 | 3753.4 | 1362.19 | 504.03 | 1426.29 | 717.13 | 517.63 | 191.53 | 190.24 | 72.29
[5 empty] | 1887.18 | 181.17 |  |  |  | 68.84 |  | 13.42 | 5.1
51 | ФССЦ-507-0622 | Трубы напорные из полиэтилена низкого давления тяжелого типа, наружным диаметром: 20 мм | 10 м | -3.416 | 48.32 |  | 48.32 | -165.06 |  |  | -165.06
52 | ФССЦ-507-3354 | Труба из полипропилена PN 20/20 | м | 34.16 | 11.45 |  | 11.45 | 391.13 |  |  | 391.13
53 | ФЕР16-04-002-02 | Прокладка трубопроводов водоснабжения из напорных полиэтиленовых труб низкого давления среднего типа наружным диаметром: 25 мм | 100 м трубопровода | 0.52 | 2918.99 | 839.67 | 594.89 | 1517.87 | 771.9 | 436.63 | 309.34 | 149.64 | 77.81
[5 empty] | 1484.43 | 110.7 |  |  |  | 57.56 |  | 8.2 | 4.26
54 | ФССЦ-507-0588 | Трубы напорные из полиэтилена низкого давления среднего типа, наружным диаметром: 25 мм | 10 м | -4.831 | 58.56 |  | 58.56 | -282.9 |  |  | -282.9
55 | ФССЦ-507-3355 | Труба из полипропилена PN 20/25 | м | 48.31 | 17.9 |  | 17.9 | 864.75 |  |  | 864.75
56 | ФЕР16-04-002-03 | Прокладка трубопроводов водоснабжения из напорных полиэтиленовых труб низкого давления среднего типа наружным диаметром: 32 мм | 100 м трубопровода | 0.4 | 2489.2 | 491.32 | 789.62 | 995.68 | 483.3 | 196.53 | 315.85 | 121.8 | 48.72
[5 empty] | 1208.26 | 63.72 |  |  |  | 25.49 |  | 4.72 | 1.89
57 | ФССЦ-507-0589 | Трубы напорные из полиэтилена низкого давления среднего типа, наружным диаметром: 32 мм | 10 м | -3.752 | 79.36 |  | 79.36 | -297.76 |  |  | -297.76
58 | ФССЦ-507-3356 | Труба из полипропилена PN 20/32 | м | 37.5 | 28.92 |  | 28.92 | 1084.5 |  |  | 1084.5
59 | ФССЦ-507-5007 | Муфта полипропиленовая соединительная диаметром 20 мм | шт. | 10 | 0.67 |  | 0.67 | 6.7 |  |  | 6.7
60 | ФССЦ-507-5008 | Муфта полипропиленовая соединительная диаметром 25 мм | шт. | 12 | 0.94 |  | 0.94 | 11.28 |  |  | 11.28
61 | ФССЦ-507-5009 | Муфта полипропиленовая соединительная диаметром 32 мм | шт. | 8 | 1.29 |  | 1.29 | 10.32 |  |  | 10.32
62 | ФССЦ-507-3173 | Угольник 90 град, полипропиленовый диаметром 20 мм | шт. | 6 | 5.11 |  | 5.11 | 30.66 |  |  | 30.66
63 | ФССЦ-507-3174 | Угольник 90 град, полипропиленовый диаметром 25 мм | шт. | 6 | 6.18 |  | 6.18 | 37.08 |  |  | 37.08
64 | ФССЦ-507-5003 | Угольник 45 град, полипропиленовый диаметром 32 мм | шт. | 4 | 8.64 |  | 8.64 | 34.56 |  |  | 34.56
65 | ФССЦ-507-3295 | Тройник полипропиленовый переходной диаметром 25х20х20 мм | шт. | 2 | 2.13 |  | 2.13 | 4.26 |  |  | 4.26
66 | ФССЦ-507-3287 | Тройник полипропиленовый соединительный диаметром 25 мм | шт. | 3 | 2.79 |  | 2.79 | 8.37 |  |  | 8.37
67 | ФССЦ-507-3288 | Тройник полипропиленовый соединительный диаметром 32 мм | шт. | 2 | 4.98 |  | 4.98 | 9.96 |  |  | 9.96
68 | ФЕР16-02-002-06 | Прокладка трубопроводов водоснабжения из стальных водогазопроводных оцинкованных труб диаметром: 50 мм | 100 м трубопровода | 0.51 | 6641.41 | 98.14 | 6085.07 | 3387.12 | 233.68 | 50.05 | 3103.39 | 47.63 | 24.29
[5 empty] | 458.2 | 2.84 |  |  |  | 1.45 |  | 0.21 | 0.11
69 | ФЕР16-07-005-01 | Гидравлическое испытание трубопроводов систем отопления, водопровода и горячего водоснабжения диаметром: до 50 мм | 100 м трубопровода | 0.08 | 107.11 | 44.51 | 4.28 | 8.57 | 4.67 | 3.56 | 0.34 | 5.01 | 0.4
58.32
Теплоизоляционные работы
70 | ФЕР26-01-017-01 | Изоляция трубопроводов изделиями из вспененного каучука ("Армофлекс"), вспененного полиэтилена ("Термофлекс"): трубками | 10 м трубопровода | 18.7 | 2166.81 | 22.63 | 2109.26 | 40519.35 | 653 | 423.18 | 39443.17 | 3.52 | 65.82
34.92
71 | ФССЦ-104-0162 | Трубки из вспененного полиэтилена (пенополиэтилен) "Термофлекс" диаметром 108х13 мм | м | -205.7 | 142.45 |  | 142.45 | -29301.96 |  |  | -29301.96
72 | ФССЦ-104-0813 | Трубки высокотемпературные из вспененного каучука K-FLEX НТ, толщиной 13 мм диаметром 42 мм | м | 70.4 | 47.35 |  | 47.35 | 3333.44 |  |  | 3333.44
73 | ФССЦ-104-0815 | Трубки высокотемпературные из вспененного каучука K-FLEX НТ, толщиной 13 мм диаметром 54 мм | м | 56.1 | 68.33 |  | 68.33 | 3833.31 |  |  | 3833.31
74 | ФССЦ-104-0796 | Трубки высокотемпературные из вспененного каучука K-FLEX НТ, толщиной 9 мм диаметром 20 мм | м | 27.5 | 23.77 |  | 23.77 | 653.68 |  |  | 653.68
75 | ФССЦ-104-0797 | Трубки высокотемпературные из вспененного каучука K-FLEX НТ, толщиной 9 мм диаметром 25 мм | м | 26.4 | 26.61 |  | 26.61 | 702.5 |  |  | 702.5
76 | ФССЦ-104-0798 | Трубки высокотемпературные из вспененного каучука K-FLEX НТ, толщиной 9 мм диаметром 35 мм | м | 25.3 | 29.9 |  | 29.9 | 756.47 |  |  | 756.47
Канализация бытовая
77 | ФЕР17-01-003-01 | Установка унитазов: с бачком непосредственно присоединенным | 10 компл. | 1.2 | 3702.25 | 44.39 | 3423.53 | 4442.7 | 281.2 | 53.27 | 4108.23 | 24.64 | 29.57
[5 empty] | 234.33 | 3.71 |  |  |  | 4.45 |  | 0.32 | 0.38
78 | ФЕР17-01-001-12 | Установка умывальников одиночных: без подводки воды | 10 компл. | 1.8 | 1540.4 | 21.02 | 1366.71 | 2772.72 | 274.81 | 37.84 | 2460.07 | 15.87 | 28.57
[5 empty] | 152.67 | 1.51 |  |  |  | 2.72 |  | 0.13 | 0.23
79 | ФЕР17-01-001-18 | Установка поддонов душевых: чугунных и стальных мелких | 10 компл. | 0.1 | 3662.92 | 61.24 | 3496.92 | 366.29 | 10.48 | 6.12 | 349.69 | 10.89 | 1.09
[5 empty] | 104.76 | 2.67 |  |  |  | 0.27 |  | 0.23 | 0.02
80 | ФЕР17-01-004-01 | Установка писсуаров: настенных | 10 компл. | 0.5 | 1498.13 | 16.59 | 1384.53 | 749.07 | 48.51 | 8.3 | 692.26 | 10.32 | 5.16
[5 empty] | 97.01 | 1.16 |  |  |  | 0.58 |  | 0.1 | 0.05
81 | ФЕР16-04-001-01 | Прокладка трубопроводов канализации из полиэтиленовых труб высокой плотности диаметром: 50 мм | 100 м трубопровода | 0.4 | 4632.32 | 11.57 | 3983.49 | 1852.93 | 254.9 | 4.63 | 1593.4 | 64.24 | 25.7
[5 empty] | 637.26 | 0.27 |  |  |  | 0.11 |  | 0.02 | 0.01
82 | ФЕР16-04-001-02 | Прокладка трубопроводов канализации из полиэтиленовых труб высокой плотности диаметром: 110 мм | 100 м трубопровода | 0.5 | 7802.78 | 24.87 | 7166.84 | 3901.39 | 305.54 | 12.44 | 3583.41 | 61.6 | 30.8
[5 empty] | 611.07 | 0.81 |  |  |  | 0.41 |  | 0.06 | 0.03
83 | ФЕР16-04-002-09 | Прокладка трубопроводов водоснабжения из напорных полиэтиленовых труб низкого давления среднего типа наружным диаметром: 110 мм (на выпуске) | 100 м трубопровода | 0.075 | 9047.53 | 1492.22 | 6330.8 | 678.56 | 91.84 | 111.92 | 474.8 | 128.76 | 9.66
[5 empty] | 1224.51 | 195.21 |  |  |  | 14.64 |  | 14.46 | 1.08
84 | ФЕР17-01-001-22 | Установка трапов диаметром: 50 мм | 10 компл. | 0.3 | 1381.02 | 9.65 | 1322.69 | 414.31 | 14.6 | 2.9 | 396.81 | 5.06 | 1.52
[5 empty] | 48.68 | 0.35 |  |  |  | 0.11 |  | 0.03 | 0.01
85 | ФЕРр69-2-1 | Сверление отверстий: в кирпичных стенах электроперфоратором диаметром до 20 мм, толщина стен 0,5 кирпича (для монтажа противопожарных муфт) | 100 отверстий | 0.28 | 57.11 | 10.28 |  | 15.99 | 13.11 | 2.88 |  | 5.49 | 1.54
46.83
86 | Прайс-лист:ООО "Огнетушители,пожарное оборудование" | Противопожарная муфта "Огарск"-ПМ-110 цена (550/1,18/4,55*1,065) | шт | 6 | 109.1 |  | 109.1 | 654.6 |  |  | 654.6
87 | Прайс-лист:ООО "Огнетушители,пожарное оборудование" | Противопожарная муфта "Огарск"-ПМ-50 (460/1,18/4,55*1,065) | шт | 1 | 91.25 |  | 91.25 | 91.25 |  |  | 91.25
88 | ФЕР16-01-005-02 | Прокладка по стенам зданий и в каналах трубопроводов из чугунных канализационных труб диаметром: 100 мм (вытяжка) | 100 м трубопровода | 0.02 | 12770.74 | 118.27 | 11830.25 | 255.41 | 16.44 | 2.37 | 236.6 | 85.47 | 1.71
[5 empty] | 822.22 | 4.86 |  |  |  | 0.1 |  | 0.36 | 0.01
89 | ФЕРр65-2-1 | Разборка трубопроводов из чугунных канализационных труб диаметром: 50 мм | 100 м трубопровода с фасонными частями | 0.5 | 587.05 | 5 |  | 293.53 | 291.03 | 2.5 |  | 68.8 | 34.4
[5 empty] | 582.05 | 1.86 |  |  |  | 0.93 |  | 0.16 | 0.08
90 | ФЕРр65-2-2 | Разборка трубопроводов из чугунных канализационных труб диаметром: 100 мм | 100 м трубопровода с фасонными частями | 0.5 | 731.64 | 10 |  | 365.82 | 360.82 | 5 |  | 85.3 | 42.65
[5 empty] | 721.64 | 3.71 |  |  |  | 1.86 |  | 0.32 | 0.16
91 | ФЕРр65-4-2 | Демонтаж: унитазов и писсуаров | 100 приборов | 0.06 | 553.63 | 9.07 |  | 33.22 | 32.68 | 0.54 |  | 63.84 | 3.83
[5 empty] | 544.56 | 3.36 |  |  |  | 0.2 |  | 0.29 | 0.02
92 | ФЕРр65-4-1 | Демонтаж: умывальников и раковин | 100 приборов | 0.07 | 445.72 | 8.13 |  | 31.2 | 30.63 | 0.57 |  | 51.3 | 3.59
[5 empty] | 437.59 | 3.02 |  |  |  | 0.21 |  | 0.26 | 0.02
Итого прямые затраты по смете в ценах 2001г. | [7 empty] | 69417.13 | 8885.3 | 4075.59 | 56456.24 |  | 922.38
[10 empty] | 444.79 |  |  | 33.1
Итого прямые затраты по смете с учетом коэффициентов к итогам | [7 empty] | 372781.73 | 95339.26 | 20566.57 | 256875.9 |  | 922.38
[10 empty] | 4772.6 |  |  | 33.1
В том числе, справочно:
ОЗП=10,73; ЭМ-ЗПМ=4,35; ЗПМ=10,73; МАТ=4,55 (Поз. 1-3, 41-44, 72-76, 89-92, 4-32, 45-69, 77-84, 86-88, 33-38, 70-71, 39-40, 85) | [7 empty] | 303364.6 | 86453.97 | 16490.99 | 200419.65
4327.81
Накладные расходы | [7 empty] | 100801.37
В том числе, справочно:
74%*0,94 ФОТ (от 13293,29) (Поз. 1-3, 41-44, 72-76, 89-92) | [7 empty] | 9246.81
78%*0,94 ФОТ (от 140,67) (Поз. 85) | [7 empty] | 103.14
90%*0.9 * 0,94 ФОТ (от 43,24) (Поз. 39-40) | [7 empty] | 32.92
100%*0.9 * 0,94 ФОТ (от 10116,67) (Поз. 33-38, 70-71) | [7 empty] | 8558.7
128%*0.9 * 0,94 ФОТ (от 76517,99) (Поз. 4-32, 45-69, 77-84, 86-88) | [7 empty] | 82859.8
Сметная прибыль | [7 empty] | 66745.58
В том числе, справочно:
50% ФОТ (от 13433,96) (Поз. 1-3, 41-44, 72-76, 89-92, 85) | [7 empty] | 6716.99
70%*0.85 ФОТ (от 10159,91) (Поз. 33-38, 70-71, 39-40) | [7 empty] | 6045.15
83%*0.85 ФОТ (от 76517,99) (Поз. 4-32, 45-69, 77-84, 86-88) | [7 empty] | 53983.44
Итоги по смете:
Внутренние санитарно-технические работы: демонтаж и разборка (ремонтно-строительные) | [7 empty] | 85430.55 |  |  |  |  | 146.86
0.46
Сантехнические работы - внутренние (трубопроводы, водопровод, канализация, отопление, газоснабжение, вентиляция и кондиционирование воздуха) | [7 empty] | 348898.67 |  |  |  |  | 678.63
32.64
Теплоизоляционные работы | [7 empty] | 105463.76 |  |  |  |  | 95.04
Защита строительных конструкций и оборудования от коррозии | [7 empty] | 209.02 |  |  |  |  | 0.31
Прочие ремонтно-строительные работы | [7 empty] | 326.68 |  |  |  |  | 1.54
Итого | [7 empty] | 540328.68 |  |  |  |  | 922.38
33.1
В том числе:
Материалы | [7 empty] | 256875.9
Машины и механизмы | [7 empty] | 20566.57
ФОТ | [7 empty] | 100111.86
Накладные расходы | [7 empty] | 100801.37
Сметная прибыль | [7 empty] | 66745.58
НДС 18% | [7 empty] | 97259.16
ВСЕГО по смете | [7 empty] | 637587.84 |  |  |  |  | 922.38
33.1
Составил: ___________________________
(должность, подпись, расшифровка)
Проверил: ___________________________
(должность, подпись, расшифровка)