## Локальная смета
СОГЛАСОВАНО: | [10 empty] | УТВЕРЖДАЮ:
___________ | [10 empty] | ___________
"____" _____________ 201_ г. | [10 empty] | "____" _______________201_ г.
МОУ "Гимназия №17" г.Пермь,ул.Ленина и Г.Звезда 31/15
(наименование стройки)
ЛОКАЛЬНЫЙ СМЕТНЫЙ РАСЧЕТ № 01-02-010
(локальная смета)
| на | Эвакуационная лестница. №1
Основание: 226/31 АС
|  | Сметная стоимость строительных работ _______________________________________________________________________________________________ |  |  | ___________________________540,955 |  | тыс.руб.
|  | Средства на оплату труда _______________________________________________________________________________________________ |  |  | ___________________________61,721 |  | тыс.руб.
|  | Сметная трудоемкость _______________________________________________________________________________________________ |  |  | _______________________________________________________________________________________________527,06 |  | чел.час
|  | Трудозатраты механизаторов _______________________________________________________________________________________________ |  |  | _______________________________________________________________________________________________88,01 |  | чел.час
Составлен(а) в текущих (прогнозных) ценах по состоянию на 4кв 2010 г.
№ пп | Обоснование | Наименование работ и затрат | Ед. изм. | Кол. | Стоимость единицы, руб. |  |  | Общая стоимость, руб. |  |  |  | Затр.тр.раб-х не занятых обслуж.машин
[5 empty] | Всего | Экспл. маш. | Мат-ы | Всего | в т.ч. оплата труда | Экспл. маш. | Мат-ы | Обслуж-х машины
[5 empty] | оплата труда | в т.ч. оплата труда |  |  |  | в т.ч. оплата труда |  | на ед-цу | всего
1 | 2 | 3 | 4 | 5 | 6 | 7 | 8 | 10 | 11 | 12 | 13 | 14 | 15
Раздел 1. Фундаменты
1 | ФЕР05-01-055-02 | Бурение скважин диаметром 450 мм вращательным (роторным) способом в грунтах и породах группы: 2 | 1 м скважины | 30 | 133.07 | 112.39 | 9.78 | 3992.1 | 327 | 3371.7 | 293.4 | 1.01 | 30.3
|  | НР (7431 руб.): 130%*0.9 * 0.94 от ФОТ СП (4594,54 руб.): 80%*0.85 от ФОТ |  |  | 10.9 | 10.09 |  |  |  | 302.7 |  | 0.89 | 26.7
2 | ФЕР05-02-002-01 | Устройство дренирующего слоя | 1 м3 дренирующего слоя | 0.13 | 163.08 | 21.67 | 125.54 | 21.2 | 2.06 | 2.82 | 16.32 | 1.65 | 0.21
|  | НР (19,66 руб.): 87%*0.9 * 0.94 от ФОТ СП (13,62 руб.): 60%*0.85 от ФОТ |  |  | 15.87 | 3.31 |  |  |  | 0.43 |  | 0.25 | 0.03
3 | ФЕР05-01-061-01 | Установка в скважину арматурного каркаса | 1 скважина | 10 | 439.47 | 393.72 | 12.38 | 4394.7 | 333.7 | 3937.2 | 123.8 | 3.55 | 35.5
|  | НР (9290,81 руб.): 130%*0.9 * 0.94 от ФОТ СП (5744,46 руб.): 80%*0.85 от ФОТ |  |  | 33.37 | 45.36 |  |  |  | 453.6 |  | 3.36 | 33.6
4 | ФССЦ-204-0069 | Арматурные сетки сварные ПК-1 | т | 0.1804 | 7200 |  | 7200 | 1298.88 |  |  | 1298.88
5 | ФЕР05-01-062-01 | Бетонирование свай | 1 м3 конструктивного объема свай | 3 | 203.42 | 47.34 | 150.2 | 610.26 | 17.64 | 142.02 | 450.6 | 0.64 | 1.92
|  | НР (375,63 руб.): 130%*0.9 * 0.94 от ФОТ СП (232,25 руб.): 80%*0.85 от ФОТ |  |  | 5.88 | 4.73 |  |  |  | 14.19 |  | 0.35 | 1.05
6 | ФССЦ-401-0046 | Бетон тяжелый, крупность заполнителя: 40 мм, класс В15 (М200) | м3 | 3 | 665 |  | 665 | 1995 |  |  | 1995
7 | ФЕР01-02-055-02 | Разработка грунта вручную с креплениями в траншеях шириной до 2 м, глубиной: до 2 м, группа грунтов 2 | 100 м3 грунта | 0.144 | 1583.82 |  |  | 228.07 | 228.07 |  |  | 189 | 27.22
|  | НР (1656,26 руб.): 80%*0.9 * 0.94 от ФОТ СП (936,05 руб.): 45%*0.85 от ФОТ |  |  | 1583.82
8 | ФЕР08-01-002-02 | Устройство основания под фундаменты: щебеночного | 1 м3 основания | 5 | 248.74 | 58.36 | 170.77 | 1243.7 | 98.05 | 291.8 | 853.85 | 2.4 | 12
|  | НР (1393,74 руб.): 122%*0.9 * 0.94 от ФОТ СП (918,25 руб.): 80%*0.85 от ФОТ |  |  | 19.61 | 5.56 |  |  |  | 27.8 |  | 0.54 | 2.7
9 | ФЕР11-01-004-05 | Устройство гидроизоляции обмазочной: в один слой толщиной 2 мм (прим) | 100 м2 изолируемой поверхности | 0.24 | 1150.24 | 162.57 | 692.62 | 276.06 | 70.81 | 39.02 | 166.23 | 26.97 | 6.47
|  | НР (796,21 руб.): 123%*0.9 * 0.94 от ФОТ СП (487,79 руб.): 75%*0.85 от ФОТ |  |  | 295.05 | 2.09 |  |  |  | 0.5 |  | 0.18 | 0.04
10 | ФЕР06-01-001-01 | Устройство бетонной подготовки | 100 м3 | 0.012 | 58585.02 | 1590.53 | 55590.49 | 703.02 | 16.85 | 19.09 | 667.08 | 180 | 2.16
|  | НР (188,44 руб.): 105%*0.9 * 0.94 от ФОТ СП (117,2 руб.): 65%*0.85 от ФОТ |  |  | 1404 | 243 |  |  |  | 2.92 |  | 18 | 0.22
11 | ФЕР06-01-001-20 | Устройство ростверка | 100 м3 | 0.036 | 65118.2 | 1999.26 | 60203.11 | 2344.26 | 104.97 | 71.97 | 2167.32 | 337.48 | 12.15
|  | НР (1101,94 руб.): 105%*0.9 * 0.94 от ФОТ СП (685,38 руб.): 65%*0.85 от ФОТ |  |  | 2915.83 | 295.58 |  |  |  | 10.64 |  | 21.96 | 0.79
12 | ФЕР06-01-015-10 | Армирование ростверка Кр-1;Кр-2 | 1 т | 0.248 | 6084.69 | 37.1 | 5935.6 | 1509 | 27.77 | 9.2 | 1472.03 | 12.64 | 3.13
|  | НР (269,83 руб.): 105%*0.9 * 0.94 от ФОТ СП (167,83 руб.): 65%*0.85 от ФОТ |  |  | 111.99 | 2.16 |  |  |  | 0.54 |  | 0.16 | 0.04
Раздел 2. Пристрой
Стены
13 | ФЕР08-07-001-01 | Установка и разборка наружных инвентарных лесов высотой до 16 м: трубчатых для кладки облицовки | 100 м2 | 1.03 | 655.72 | 6.1 | 274.64 | 675.39 | 386.23 | 6.28 | 282.88 | 43.4 | 44.7
|  | НР (4277,36 руб.): 122%*0.9 * 0.94 от ФОТ СП (2818,09 руб.): 80%*0.85 от ФОТ |  |  | 374.98
14 | ФЕР08-01-003-07 | Гидроизоляция боковая обмазочная битумная в 2 слоя по выровненной поверхности бутовой кладки, кирпичу, бетону | 100 м2 изолируемой поверхности | 0.07 | 1176.02 | 75.93 | 898.48 | 82.32 | 14.11 | 5.32 | 62.89 | 21.2 | 1.48
|  | НР (156,26 руб.): 122%*0.9 * 0.94 от ФОТ СП (102,95 руб.): 80%*0.85 от ФОТ |  |  | 201.61
15 | ФЕР11-01-011-01 | Устройство стяжек: цементных толщиной 20 мм | 100 м2 стяжки | 0.08 | 1485.02 | 44.24 | 1127.07 | 118.8 | 25.1 | 3.54 | 90.16 | 39.51 | 3.16
|  | НР (293,42 руб.): 123%*0.9 * 0.94 от ФОТ СП (179,76 руб.): 75%*0.85 от ФОТ |  |  | 313.71 | 14.73 |  |  |  | 1.18 |  | 1.27 | 0.1
16 | ФЕР08-02-001-02 | Кладка стен кирпичных наружных: простых при высоте этажа свыше 4 м | 1 м3 кладки | 36 | 885.36 | 30.24 | 811.41 | 31872.96 | 1573.56 | 1088.64 | 29210.76 | 5.26 | 189.36
|  | НР (19312,41 руб.): 122%*0.9 * 0.94 от ФОТ СП (12723,75 руб.): 80%*0.85 от ФОТ |  |  | 43.71 | 4.73 |  |  |  | 170.28 |  | 0.35 | 12.6
17 | ФЕР08-02-007-01 | Армирование кладки стен и других конструкций | 1 т металлических изделий | 0.36 | 7752.91 | 46.89 | 7200 | 2791.05 | 182.17 | 16.88 | 2592 | 63.73 | 22.94
|  | НР (2029,87 руб.): 122%*0.9 * 0.94 от ФОТ СП (1337,36 руб.): 80%*0.85 от ФОТ |  |  | 506.02 | 3.11 |  |  |  | 1.12 |  | 0.23 | 0.08
Перемычки ПР-1
18 | ФЕР07-05-007-10 | Укладка перемычек массой до 0,3 т | 100 шт. сборных конструкций | 0.03 | 1068.37 | 784.51 | 129.95 | 32.05 | 4.62 | 23.54 | 3.89 | 17.61 | 0.53
|  | НР (116,78 руб.): 155%*0.9 * 0.94 от ФОТ СП (75,7 руб.): 100%*0.85 от ФОТ |  |  | 153.91 | 122.58 |  |  |  | 3.68 |  | 9.08 | 0.27
19 | ФССЦ-403-0463 | Перемычка брусковая: 5ПБ21-27-п /бетон В15 (М200), объем 0,114 м3, расход ар-ры 6,06 кг/ (серия 1.038.1-1 вып. 1) | шт. | 3 | 161.97 |  | 161.97 | 485.91 |  |  | 485.91
20 | ФЕР09-03-014-01 | Монтаж связей и распорок из одиночных и парных уголков, гнутосварных профилей для пролетов: до 24 м при высоте здания до 25 м | 1 т конструкций | 0.095 | 1262.6 | 477.18 | 232.35 | 119.95 | 52.54 | 45.33 | 22.08 | 63.28 | 6.01
|  | НР (469,43 руб.): 90%*0.9 * 0.94 от ФОТ СП (445,45 руб.): 85%*0.85 от ФОТ |  |  | 553.07 | 51.76 |  |  |  | 4.92 |  | 3.82 | 0.36
21 | ФССЦ-101-3700 | Сталь угловая неравнополочная, марка стали: Ст3пс, размером 125х80 мм | т | 0.095 | 6304.6 |  | 6304.6 | 598.94 |  |  | 598.94
Перемычка ПР-2;ПР-3
22 | ФЕРр53-25-1 | Устройство металлических перемычек в стенах существующих зданий | 1 т металлоконструкций перемычек | 0.23 | 11318.22 | 67.41 | 9817.61 | 2603.19 | 329.64 | 15.5 | 2258.05 | 165.88 | 38.15
|  | НР (2868,8 руб.): 86%*0.94 от ФОТ СП (2484,12 руб.): 70% от ФОТ |  |  | 1433.2 | 4.73 |  |  |  | 1.09 |  | 0.47 | 0.11
Витраж В-1;В-2
23 | ФЕР09-04-009-04 | Монтаж оконных блоков: из алюминиевых многокамерных профилей с герметичными стеклопакетами | 100 м2 | 0.0571 | 23742.17 | 1978.56 | 17419.44 | 1355.68 | 248.05 | 112.98 | 994.65 | 437.92 | 25.01
|  | НР (2150,46 руб.): 90%*0.9 * 0.94 от ФОТ СП (2040,59 руб.): 85%*0.85 от ФОТ |  |  | 4344.17 | 265.7 |  |  |  | 15.17 |  | 18.49 | 1.06
24 | ФССЦ-206-0025 | Окна одинарные под двойное остекление (стеклопакет): со среднеподвесной створкой ОАП 15-15С | шт. | 1 | 5226.94 |  | 5226.94 | 5226.94 |  |  | 5226.94
25 | ФССЦ-206-0041 | Окна одинарные из комбинированных профилей под двойное остекление (стеклопакет): неоткрываемые ОАК 21-15Н | шт. | 1 | 2440.05 |  | 2440.05 | 2440.05 |  |  | 2440.05
Двери ДПНГ-3
26 | ФЕР10-01-047-01 | Установка блоков из ПВХ в наружных и внутренних дверных проемах: в каменных стенах площадью проема до 3 м2 | 100 м2 проемов | 0.0296 | 169435.88 | 473.75 | 167181.27 | 5015.3 | 52.71 | 14.02 | 4948.57 | 201 | 5.95
|  | НР (568,46 руб.): 118%*0.9 * 0.94 от ФОТ СП (304,94 руб.): 63%*0.85 от ФОТ |  |  | 1780.86 | 12.18 |  |  |  | 0.36 |  | 1.05 | 0.03
Раздел 3. Лестница
27 | ФЕР09-03-029-01 | Монтаж лестниц прямолинейных и криволинейных, пожарных с ограждением | 1 т конструкций | 0.6486 | 1084.67 | 691.89 | 88.5 | 703.52 | 197.36 | 448.76 | 57.4 | 32.37 | 21
|  | НР (2016,48 руб.): 90%*0.9 * 0.94 от ФОТ СП (1913,45 руб.): 85%*0.85 от ФОТ |  |  | 304.28 | 76.25 |  |  |  | 49.46 |  | 5.64 | 3.66
28 | ФССЦ-101-1714 | Болты с гайками и шайбами строительные | т | 0.0004 | 9040 |  | 9040 | 3.62 |  |  | 3.62
29 | ФССЦ-201-0780 | Прочие индивидуальные сварные конструкции, масса сборочной единицы: от 0,501 до 1,0 т | т | 0.6486 | 8475 |  | 8475 | 5496.89 |  |  | 5496.89
30 | ФССЦ-201-0650 | Ограждения лестничных проемов, лестничные марши, пожарные лестницы | т | 0.1124 | 7571 |  | 7571 | 850.98 |  |  | 850.98
31 | ФЕР09-03-030-01 | Монтаж площадок с настилом и ограждением из листовой, рифленой, просечной и круглой стали | 1 т конструкций | 0.43051 | 1085.15 | 637.44 | 88.5 | 467.17 | 154.64 | 274.42 | 38.11 | 39.13 | 16.85
|  | НР (1488,13 руб.): 90%*0.9 * 0.94 от ФОТ СП (1412,1 руб.): 85%*0.85 от ФОТ |  |  | 359.21 | 63.91 |  |  |  | 27.51 |  | 4.72 | 2.03
32 | ФССЦ-201-0779 | Прочие индивидуальные сварные конструкции, масса сборочной единицы: от 0,1 до 0,5 т | т | 0.43051 | 10046 |  | 10046 | 4324.9 |  |  | 4324.9
Опорная подушка Оп-1
33 | ФЕР06-01-015-09 | Установка закладных деталей весом: более 20 кг | 1 т | 0.02793 | 7032.83 | 35.1 | 6800 | 196.43 | 5.52 | 0.98 | 189.93 | 21.8 | 0.61
|  | НР (53,18 руб.): 105%*0.9 * 0.94 от ФОТ СП (33,08 руб.): 65%*0.85 от ФОТ |  |  | 197.73 | 2.03 |  |  |  | 0.06 |  | 0.15
Устройство лестничных маршей
34 | ФЕР06-01-001-01 | Укладка бетона (прим) | 100 м3 | 0.01 | 58585.02 | 1590.53 | 55590.49 | 585.85 | 14.04 | 15.91 | 555.9 | 180 | 1.8
|  | НР (156,98 руб.): 105%*0.9 * 0.94 от ФОТ СП (97,64 руб.): 65%*0.85 от ФОТ |  |  | 1404 | 243 |  |  |  | 2.43 |  | 18 | 0.18
Раздел 4. Кровля
35 | ФЕР09-03-014-01 | Монтаж связей и распорок из одиночных и парных уголков, гнутосварных профилей для пролетов: до 24 м при высоте здания до 25 м | 1 т конструкций | 0.07134 | 1262.6 | 477.18 | 232.35 | 90.07 | 39.46 | 34.04 | 16.57 | 63.28 | 4.51
|  | НР (352,53 руб.): 90%*0.9 * 0.94 от ФОТ СП (334,52 руб.): 85%*0.85 от ФОТ |  |  | 553.07 | 51.76 |  |  |  | 3.69 |  | 3.82 | 0.27
36 | ФССЦ-101-1844 | Сталь угловая | т | 0.09632 | 5763 |  | 5763 | 555.09 |  |  | 555.09
37 | ФССЦ-204-0024 | Горячекатаная арматурная сталь периодического профиля класса: А-III, диаметром 16-18 мм | т | 0.03094 | 7956.21 |  | 7956.21 | 246.17 |  |  | 246.17
38 | ФЕР09-04-002-01 | Монтаж кровельного покрытия: из профилированного листа при высоте здания до 25 м | 100 м2 покрытия | 0.27 | 944.74 | 480.51 | 153.96 | 255.08 | 83.77 | 129.74 | 41.57 | 35.5 | 9.59
|  | НР (766,98 руб.): 90%*0.9 * 0.94 от ФОТ СП (727,8 руб.): 85%*0.85 от ФОТ |  |  | 310.27 | 37.43 |  |  |  | 10.11 |  | 2.61 | 0.7
39 | ФССЦ-101-3832 | Профилированный лист оцинкованный: Н60-845-0,9 | т | 0.2997 | 8945.28 |  | 8945.28 | 2680.9 |  |  | 2680.9
40 | ФССЦ-101-3047 | Шуруп самонарезающий 4,2/41 мм | шт. | 162 | 0.06 |  | 0.06 | 9.72 |  |  | 9.72
41 | ФЕР12-01-010-01 | Устройство мелких покрытий (фартук) из листовой оцинкованной стали | 100 м2 покрытия | 0.02 | 9875.72 | 23.38 | 8890.58 | 197.51 | 19.24 | 0.47 | 177.8 | 112.75 | 2.26
|  | НР (210,14 руб.): 120%*0.9 * 0.94 от ФОТ СП (114,36 руб.): 65%*0.85 от ФОТ |  |  | 961.76 | 2.7 |  |  |  | 0.05 |  | 0.2
42 | ФЕРр53-21-7 | Герметизации горизонтальных стыков (прим) | 100 м восстановленной герметизации стыков | 0.066 | 6314.95 | 6005.27 |  | 416.79 | 20.44 | 396.35 |  | 31.73 | 2.09
|  | НР (330,57 руб.): 86%*0.94 от ФОТ СП (286,24 руб.): 70% от ФОТ |  |  | 309.68 | 267.79 |  |  |  | 17.67 |  | 21.02 | 1.39
43 | ФССЦ-101-0617 | Мастика тиоколовая строительного назначения, марки: КБ-0,5 | кг | 1 | 74.58 |  | 74.58 | 74.58 |  |  | 74.58
Итого прямые затраты по смете в ценах 2001г. | [7 empty] | 89190.05 | 4630.12 | 10517.52 | 74042.41 |  | 527.06
[10 empty] | 1122.1 |  |  | 88.01
Итого прямые затраты по смете с учетом коэффициентов к итогам | [7 empty] | 439484.36 | 49681.19 | 52910.21 | 336892.96 |  | 527.06
[10 empty] | 12040.14 |  |  | 88.01
В том числе, справочно:
ОЗП=10,73; ЭМ-ЗПМ=4,35; ЗПМ=10,73; МАТ=4,55 (Поз. 1, 3-6, 2, 7-8, 13-14, 16-17, 9, 15, 10-12, 33-34, 18-21, 23-25, 27-32, 35-40, 22, 42, 26, 43, 41) | [7 empty] | 350294.31 | 45051.07 | 42392.69 | 262850.56
10918.03
Накладные расходы | [7 empty] | 60141.78
В том числе, справочно:
80%*0.9 * 0.94 ФОТ (от 2447,19) (Поз. 7) | [7 empty] | 1656.26
86%*0.94 ФОТ (от 3957,65) (Поз. 22, 42) | [7 empty] | 3199.36
87%*0.9 * 0.94 ФОТ (от 26,71) (Поз. 2) | [7 empty] | 19.66
90%*0.9 * 0.94 ФОТ (от 9514,08) (Поз. 20-21, 23-25, 27-32, 35-40) | [7 empty] | 7244.02
105%*0.9 * 0.94 ФОТ (от 1992,99) (Поз. 10-12, 33-34) | [7 empty] | 1770.37
118%*0.9 * 0.94 ФОТ (от 569,44) (Поз. 26, 43) | [7 empty] | 568.46
120%*0.9 * 0.94 ФОТ (от 206,99) (Поз. 41) | [7 empty] | 210.14
122%*0.9 * 0.94 ФОТ (от 26324,13) (Поз. 8, 13-14, 16-17) | [7 empty] | 27169.66
123%*0.9 * 0.94 ФОТ (от 1047,14) (Поз. 9, 15) | [7 empty] | 1089.63
130%*0.9 * 0.94 ФОТ (от 15545,95) (Поз. 1, 3-6) | [7 empty] | 17097.44
155%*0.9 * 0.94 ФОТ (от 89,06) (Поз. 18-19) | [7 empty] | 116.78
Сметная прибыль | [7 empty] | 41329.29
В том числе, справочно:
45%*0.85 ФОТ (от 2447,19) (Поз. 7) | [7 empty] | 936.05
60%*0.85 ФОТ (от 26,71) (Поз. 2) | [7 empty] | 13.62
63%*0.85 ФОТ (от 569,44) (Поз. 26, 43) | [7 empty] | 304.94
65%*0.85 ФОТ (от 2199,98) (Поз. 10-12, 33-34, 41) | [7 empty] | 1215.49
70% ФОТ (от 3957,65) (Поз. 22, 42) | [7 empty] | 2770.36
75%*0.85 ФОТ (от 1047,14) (Поз. 9, 15) | [7 empty] | 667.55
80%*0.85 ФОТ (от 41870,08) (Поз. 1, 3-6, 8, 13-14, 16-17) | [7 empty] | 28471.66
85%*0.85 ФОТ (от 9514,08) (Поз. 20-21, 23-25, 27-32, 35-40) | [7 empty] | 6873.92
100%*0.85 ФОТ (от 89,06) (Поз. 18-19) | [7 empty] | 75.7
Итоги по смете:
Свайные работы | [7 empty] | 91210.15 |  |  |  |  | 67.72
61.35
Опускные колодцы | [7 empty] | 144.65 |  |  |  |  | 0.21
0.03
Земляные работы, выполняемые ручным способом | [7 empty] | 5039.5 |  |  |  |  | 27.22
Конструкции из кирпича и блоков | [7 empty] | 226817.31 |  |  |  |  | 270.48
15.38
Полы | [7 empty] | 4148.71 |  |  |  |  | 9.63
0.14
Бетонные и железобетонные монолитные конструкции в промышленном строительстве | [7 empty] | 28289.71 |  |  |  |  | 19.85
1.23
Бетонные и железобетонные сборные конструкции в жилищно-гражданском строительстве | [7 empty] | 2596.52 |  |  |  |  | 0.53
0.27
Строительные металлические конструкции | [7 empty] | 135097.54 |  |  |  |  | 82.97
8.08
Стены (ремонтно-строительные) | [7 empty] | 21911.45 |  |  |  |  | 40.24
1.5
Деревянные конструкции | [7 empty] | 24357.59 |  |  |  |  | 5.95
0.03
Кровли | [7 empty] | 1342.3 |  |  |  |  | 2.26
Итого | [7 empty] | 540955.43 |  |  |  |  | 527.06
88.01
В том числе:
Материалы | [7 empty] | 336892.96
Машины и механизмы | [7 empty] | 52910.21
ФОТ | [7 empty] | 61721.33
Накладные расходы | [7 empty] | 60141.78
Сметная прибыль | [7 empty] | 41329.29
ВСЕГО по смете | [7 empty] | 540955.43 |  |  |  |  | 527.06
88.01
Составил: ___________________________
(должность, подпись, расшифровка)
Проверил: ___________________________
(должность, подпись, расшифровка)