## Локальная смета
СОГЛАСОВАНО: | [10 empty] | УТВЕРЖДАЮ:
___________ | [10 empty] | ___________
"____" _____________ 201_ г. | [10 empty] | "____" _______________201_ г.
МОУ "Гимназия №17" г.Пермь,ул.Ленина и Г.Звезда 31/15
(наименование стройки)
ЛОКАЛЬНЫЙ СМЕТНЫЙ РАСЧЕТ № 01-02-01
(локальная смета)
| на | Капитальный ремонт фасадов лит.В,
Основание:
|  | Сметная стоимость _______________________________________________________________________________________________ |  |  | ___________________________2894,744 |  | тыс.руб.
|  | строительных работ _______________________________________________________________________________________________ |  |  | _______________________________________________________________________________________________2881,284 |  | тыс.руб.
|  | монтажных работ _______________________________________________________________________________________________ |  |  | _______________________________________________________________________________________________13,461 |  | тыс.руб.
|  | Средства на оплату труда _______________________________________________________________________________________________ |  |  | ___________________________265,205 |  | тыс.руб.
|  | Сметная трудоемкость _______________________________________________________________________________________________ |  |  | _______________________________________________________________________________________________2685,09 |  | чел.час
|  | Трудозатраты механизаторов _______________________________________________________________________________________________ |  |  | _______________________________________________________________________________________________39,44 |  | чел.час
Составлен(а) в текущих (прогнозных) ценах по состоянию на 4кв 2010 г.
№ пп | Обоснование | Наименование работ и затрат | Ед. изм. | Кол. | Стоимость единицы, руб. |  |  | Общая стоимость, руб. |  |  |  | Затр.тр.раб-х не занятых обслуж.машин
[5 empty] | Всего | Экспл. маш. | Мат-ы | Всего | в т.ч. оплата труда | Экспл. маш. | Мат-ы | Обслуж-х машины
[5 empty] | оплата труда | в т.ч. оплата труда |  |  |  | в т.ч. оплата труда |  | на ед-цу | всего
1 | 2 | 3 | 4 | 5 | 6 | 7 | 8 | 10 | 11 | 12 | 13 | 14 | 15
Раздел 1. Фасад
Подготовительные работы
1 | ФЕР08-07-001-02 | Установка и разборка наружных инвентарных лесов высотой до 16 м: трубчатых для прочих отделочных работ | 100 м2 вертикальной проекции для наружных лесов | 4.91 | 725.16 | 6.1 | 343.22 | 3560.54 | 1845.37 | 29.95 | 1685.22 | 43.5 | 213.59
|  | НР (20436,82 руб.): 122%*0.9 * 0.94 от ФОТ СП (13464,56 руб.): 80%*0.85 от ФОТ |  |  | 375.84
Гл.фасад по ул.Г.Звезда
2 | ФЕР15-07-003-02 | Грунтование водно-дисперсионной грунтовкой поверхностей: пористых (камень, кирпич, бетон и т.д.) | 100 м2 обрабатываемой поверхности | 1.425 | 56.87 | 23 |  | 81.04 | 48.26 | 32.78 |  | 3.69 | 5.26
|  | НР (461,61 руб.): 105%*0.9 * 0.94 от ФОТ СП (242,94 руб.): 55%*0.85 от ФОТ |  |  | 33.87 | 0.12 |  |  |  | 0.17 |  | 0.01 | 0.01
3 | прайс-лист Капарол | Грунтовка Капарол" SyLitol 111 Konzetrat" (150грх1м2) 178.77:1.18х1.02х1.045:4.55 | кг | 21.375 | 35.49 |  | 35.49 | 758.6 |  |  | 758.6
4 | ФЕРр61-10-3 | Ремонт штукатурки гладких фасадов по камню и бетону с земли и лесов: цементно-известковым раствором площадью отдельных мест более 5 м2 толщиной слоя до 20 мм | 100 м2 отремонтированной поверхности | 0.79 | 2786.75 | 1.21 | 1140.23 | 2201.53 | 1299.79 | 0.96 | 900.78 | 188.25 | 148.72
|  | НР (10356,86 руб.): 79%*0.94 от ФОТ СП (6973,38 руб.): 50% от ФОТ |  |  | 1645.31
5 | ФЕРр61-10-4 | Ремонт штукатурки гладких фасадов по камню и бетону с земли и лесов: на каждые следующие 10 мм толщины слоя добавлять к расценке 61-10-3 | 100 м2 отремонтированной поверхности | 0.79 | 851.55 | 0.61 | 569.69 | 672.72 | 222.19 | 0.48 | 450.05 | 32.18 | 25.42
|  | НР (1770,43 руб.): 79%*0.94 от ФОТ СП (1192,05 руб.): 50% от ФОТ |  |  | 281.25
6 | ФЕРр61-13-3 | Ремонт штукатурки рустованных фасадов по камню и бетону с земли и лесов: цементно-известковым раствором площадью отдельных мест более 5 м2 толщиной слоя до 40 мм | 100 м2 отремонтированной поверхности | 0.13 | 4871.13 | 2.31 | 2279.61 | 633.25 | 336.6 | 0.3 | 296.35 | 285.47 | 37.11
|  | НР (2682,06 руб.): 79%*0.94 от ФОТ СП (1805,86 руб.): 50% от ФОТ |  |  | 2589.21
7 | ФЕРр61-13-4 | Ремонт штукатурки рустованных фасадов по камню и бетону с земли и лесов: на каждые следующие 10 мм толщины слоя добавлять к расценке 61-13-3 | 100 м2 отремонтированной поверхности | 0.13 | 958.92 | 0.58 | 569.69 | 124.66 | 50.52 | 0.08 | 74.06 | 42.85 | 5.57
|  | НР (402,55 руб.): 79%*0.94 от ФОТ СП (271,04 руб.): 50% от ФОТ |  |  | 388.65
8 | ФЕРр61-21-1 | Ремонт штукатурки наружных криволинейных откосов по камню и бетону цементно-известковым раствором: с земли и лесов | 100 м2 отремонтированной поверхности | 0.075 | 5895.73 | 2.31 | 2279.61 | 442.18 | 271.04 | 0.17 | 170.97 | 389 | 29.18
|  | НР (2159,67 руб.): 79%*0.94 от ФОТ СП (1454,13 руб.): 50% от ФОТ |  |  | 3613.81
9 | ФЕРр61-22-4 | Ремонт штукатурки наружных прямолинейных горизонтальных тяг по камню и бетону цементно?известковым раствором длиной в одном месте: более 5 м с земли и лесов | 100 м2 отремонтированной площади развернутой поверхности тяг | 0.28 | 7345.29 | 3.03 | 3004.67 | 2056.68 | 1214.53 | 0.85 | 841.3 | 466.91 | 130.73
|  | НР (9677,5 руб.): 79%*0.94 от ФОТ СП (6515,96 руб.): 50% от ФОТ |  |  | 4337.59
10 | ФЕРр62-25-4 | Огрунтовка ранее окрашенных фасадов под окраску перхлорвиниловыми красками: сложных с земли и лесов | 100 м2 обработанной поверхности | 1.425 | 74.82 | 31.1 |  | 106.62 | 62.3 | 44.32 |  | 5.06 | 7.21
|  | НР (502,7 руб.): 80%*0.94 от ФОТ СП (334,24 руб.): 50% от ФОТ |  |  | 43.72
11 | ФССЦ-101-3456 | Грунтовка акриловая: CAPASOL, CAPAROL | л | 22.94 | 30.67 |  | 30.67 | 703.57 |  |  | 703.57
12 | ФЕРр62-25-10 | Шпатлевка ранее окрашенных фасадов под окраску перхлорвиниловыми красками: сложных с земли и лесов | 100 м2 обработанной поверхности | 1.425 | 237.25 | 1.91 |  | 338.08 | 335.36 | 2.72 |  | 27.59 | 39.32
|  | НР (2706 руб.): 80%*0.94 от ФОТ СП (1799,21 руб.): 50% от ФОТ |  |  | 235.34
13 | прайс-лист "Капарол" | Шпатлевка Capatect Feinspachtel 195 (2.5кгх1м2 )53.30:1.18х1.02х1.045:4.55 | кг | 356.25 | 10.17 |  | 10.17 | 3623.06 |  |  | 3623.06
14 | ФЕРр62-26-10 | Окраска перхлорвиниловыми красками по подготовленной поверхности фасадов: сложных за 2 раза с земли и лесов | 100 м2 окрашиваемой поверхности | 1.425 | 260.44 | 114.68 |  | 371.13 | 207.71 | 163.42 |  | 16.87 | 24.04
|  | НР (1676,01 руб.): 80%*0.94 от ФОТ СП (1114,37 руб.): 50% от ФОТ |  |  | 145.76
15 | прайс-лист"Капарол" | "Fibrosil" (800грх1м2) 192.53:1.18х1.02х1.045:4.55 | кг | 114 | 38.22 |  | 38.22 | 4357.08 |  |  | 4357.08
16 | прайс-лист "Капарол" | Amphisilan-Plus Basis X1(270грх1м2) 414.56:1.18х1.02х1.045:4.55 | кг | 38.475 | 79.1 |  | 79.1 | 3043.37 |  |  | 3043.37
Кирпичные фасады состороны двора
17 | ФЕРр53-1-1 | Разборка обшивки: неоштукатуренных деревянных венчающего карниза и гл.дверного проема | 100 м2 стен | 0.55 | 143.39 | 50.4 |  | 78.86 | 51.14 | 27.72 |  | 12.3 | 6.77
|  | НР (472,57 руб.): 86%*0.94 от ФОТ СП (409,2 руб.): 70% от ФОТ |  |  | 92.99 | 6.08 |  |  |  | 3.34 |  | 0.45 | 0.25
18 | ФЕР10-01-008-05 | Устройство: карнизов (лобовая доска) | 100 м2 стен, | 0.18 | 5313.52 | 79.81 | 4013.92 | 956.43 | 219.56 | 14.37 | 722.5 | 143 | 25.74
|  | НР (2351,83 руб.): 118%*0.9 * 0.94 от ФОТ СП (1261,57 руб.): 63%*0.85 от ФОТ |  |  | 1219.79
19 | ФЕРр53-14-1 | Заделка трещин в кирпичных стенах: цементным раствором | 10 м трещин | 1.2 | 34.73 |  | 10.42 | 41.68 | 29.17 |  | 12.51 | 2.71 | 3.25
|  | НР (253,02 руб.): 86%*0.94 от ФОТ СП (219,09 руб.): 70% от ФОТ |  |  | 24.31
20 | ФЕРр62-41-1 | Очистка вручную поверхности фасадов от перхлорвиниловых и масляных красок: с земли и лесов | 100 м2 расчищенной поверхности | 7.23 | 162.24 |  |  | 1173 | 1173 |  |  | 20.8 | 150.38
|  | НР (9464,89 руб.): 80%*0.94 от ФОТ СП (6293,15 руб.): 50% от ФОТ |  |  | 162.24
21 | ФЕРр61-17-1 | Ремонт штукатурки наружных прямоугольных пилястр с земли и лесов по камню и бетону: цементно-известковым раствором гладких толщиной слоя до 20 мм | 100 м2 отремонтированной поверхности | 0.0224 | 3470.95 | 1.16 | 1140.23 | 77.75 | 52.18 | 0.03 | 25.54 | 250.76 | 5.62
|  | НР (415,77 руб.): 79%*0.94 от ФОТ СП (279,95 руб.): 50% от ФОТ |  |  | 2329.56
22 | ФЕРр61-21-1 | Ремонт штукатурки наружных криволинейных откосов по камню и бетону цементно-известковым раствором: с земли и лесов | 100 м2 отремонтированной поверхности | 0.25 | 5895.73 | 2.31 | 2279.61 | 1473.93 | 903.45 | 0.58 | 569.9 | 389 | 97.25
|  | НР (7198,78 руб.): 79%*0.94 от ФОТ СП (4847,01 руб.): 50% от ФОТ |  |  | 3613.81
23 | ФЕРр61-22-4 | Ремонт штукатурки наружных прямолинейных горизонтальных тяг по камню и бетону цементно-известковым раствором длиной в одном месте: более 5 м с земли и лесов | 100 м2 | 0.13 | 7345.29 | 3.03 | 3004.67 | 954.89 | 563.89 | 0.39 | 390.61 | 466.91 | 60.7
|  | НР (4493,13 руб.): 79%*0.94 от ФОТ СП (3025,27 руб.): 50% от ФОТ |  |  | 4337.59
24 | ФЕРр61-22-7 | Ремонт штукатурки наружных прямолинейных вертикальных тяг по камню и бетону цементно?известковым раствором длиной в одном месте: до 5 м с земли и лесов | 100 м2 | 0.12 | 9675.6 | 3.03 | 3004.67 | 1161.07 | 800.15 | 0.36 | 360.56 | 717.75 | 86.13
|  | НР (6375,67 руб.): 79%*0.94 от ФОТ СП (4292,81 руб.): 50% от ФОТ |  |  | 6667.9
25 | ФЕРр62-25-4 | Огрунтовка ранее окрашенных фасадов под окраску сложных с земли и лесов | 100 м2 обработанной поверхности | 7.23 | 74.82 | 31.1 |  | 540.95 | 316.1 | 224.85 |  | 5.06 | 36.58
|  | НР (2550,6 руб.): 80%*0.94 от ФОТ СП (1695,88 руб.): 50% от ФОТ |  |  | 43.72
26 | прайс-лист "Капарол" | Amphisilan Tiefgrund LF (200грх1м2) 204.86:1.18х1.02х1.045:4.55 | кг | 144.6 | 40.67 |  | 40.67 | 5880.88 |  |  | 5880.88
27 | ФЕРр62-25-10 | Шпатлевка ранее окрашенных фасадов под окраску перхлорвиниловыми красками: сложных с земли и лесов | 100 м2 обработанной поверхности | 0.48 | 237.25 | 1.91 |  | 113.88 | 112.96 | 0.92 |  | 27.59 | 13.24
|  | НР (911,47 руб.): 80%*0.94 от ФОТ СП (606,03 руб.): 50% от ФОТ |  |  | 235.34
28 | прайс-лист "Капарол" | Шпатлевка Capatect Feinspachtel 195 (2.5кгх1м2 ) 53.30:1.18х1.02х1.045:4.55 | кг | 120 | 10.17 |  | 10.17 | 1220.4 |  |  | 1220.4
29 | ФЕРр62-26-10 | Окраска перхлорвиниловыми красками по подготовленной поверхности фасадов: сложных за 2 раза с земли и лесов | 100 м2 окрашиваемой поверхности | 7.73 | 260.44 | 114.68 |  | 2013.2 | 1126.72 | 886.48 |  | 16.87 | 130.41
|  | НР (9091,46 руб.): 80%*0.94 от ФОТ СП (6044,86 руб.): 50% от ФОТ |  |  | 145.76
30 | прайс-лист "Капарол" | Amphisilan-Plus Basis X1(270грх1м2) 414.56:1.18х1.02х1.045:4.55 | кг | 208.71 | 79.1 |  | 79.1 | 16508.96 |  |  | 16508.96
Обделки на фасаде
31 | ФЕРр58-20-1 | Смена обделок из листовой стали (поясков, сандриков, отливов, карнизов) шириной: до 0,4 м | 100 м | 0.67 | 2516.07 | 5.99 | 2156.85 | 1685.77 | 236.66 | 4.01 | 1445.1 | 41.41 | 27.74
|  | НР (1986,4 руб.): 83%*0.94 от ФОТ СП (1654,91 руб.): 65% от ФОТ |  |  | 353.23 | 0.93 |  |  |  | 0.62 |  | 0.08 | 0.05
Раздел 2. Лепные изделия по ул Г.Звезда
32 | ФЕР46-02-009-04 | Отбивка штукатурки с поверхностей: лепных изделий | 100 м2 | 0.4 | 262.39 |  |  | 104.96 | 104.96 |  |  | 33.64 | 13.46
|  | НР (1048,06 руб.): 110%*0.9 * 0.94 от ФОТ СП (670,1 руб.): 70%*0.85 от ФОТ |  |  | 262.39
Аттик ЗК-4
33 | ФЕР15-03-007-11 | Установка цементных замкового камня большей стороны: до 400 мм | 1 деталь | 3 | 16.16 | 1.56 | 4.55 | 48.48 | 30.15 | 4.68 | 13.65 | 1.15 | 3.45
|  | НР (293,66 руб.): 105%*0.9 * 0.94 от ФОТ СП (154,55 руб.): 55%*0.85 от ФОТ |  |  | 10.05 | 0.22 |  |  |  | 0.66 |  | 0.02 | 0.06
34 | прайс-лист И.П.Баязитов | Замковый камень 1480х1.02х1.045:4.55 | шт | 3 | 346.71 |  | 346.71 | 1040.13 |  |  | 1040.13
Венчающий карниз Ш-10
35 | ФЕР15-03-005-03 | Установка цементных деталей погонных орнаментированных плоских, выпуклых и рельефных простого или сложного рисунка (порезки, пояса, фризы, капли и т.п.) высотой: до 500 мм | 100 м деталей | 0.12 | 1556.51 | 70.94 | 143.99 | 186.78 | 160.99 | 8.51 | 17.28 | 151.42 | 18.17
|  | НР (1548,19 руб.): 105%*0.9 * 0.94 от ФОТ СП (814,79 руб.): 55%*0.85 от ФОТ |  |  | 1341.58 | 12.04 |  |  |  | 1.44 |  | 1.07 | 0.13
36 | прайс лист И.П.Баязитов | Лепные детали (дл.0.5м)1230.48х1.02х1.045:4.55 | шт | 24 | 288.26 |  | 288.26 | 6918.24 |  |  | 6918.24
37 | ФЕР15-03-005-03 | Установка цементных деталей погонных орнаментированных плоских, выпуклых и рельефных простого или сложного рисунка (порезки, пояса, фризы, капли и т.п.) высотой: до 500 мм | 100 м деталей | 0.12 | 1556.51 | 70.94 | 143.99 | 186.78 | 160.99 | 8.51 | 17.28 | 151.42 | 18.17
|  | НР (1548,19 руб.): 105%*0.9 * 0.94 от ФОТ СП (814,79 руб.): 55%*0.85 от ФОТ |  |  | 1341.58 | 12.04 |  |  |  | 1.44 |  | 1.07 | 0.13
38 | прайс лист И.П.Баязитов | Лепные детали (дл.0.5м)1540.78х1.02х1.045:4.55 | шт | 24 | 360.94 |  | 360.94 | 8662.56 |  |  | 8662.56
39 | ФЕР15-03-005-02 | Установка цементных деталей погонных орнаментированных плоских, выпуклых и рельефных простого или сложного рисунка (порезки, пояса, фризы, капли и т.п.) высотой: до 250 мм | 100 м деталей | 0.1 | 948.3 | 36.86 | 112.53 | 94.83 | 79.89 | 3.69 | 11.25 | 90.17 | 9.02
|  | НР (766,04 руб.): 105%*0.9 * 0.94 от ФОТ СП (403,16 руб.): 55%*0.85 от ФОТ |  |  | 798.91 | 4.83 |  |  |  | 0.48 |  | 0.43 | 0.04
40 | прайс лист И.П.Баязитов | Лепные детали (дл.0.5м)1200х1.02х1.045:4.55 | шт | 20 | 281.11 |  | 281.11 | 5622.2 |  |  | 5622.2
Наличник окна 1, 2-го этажа Ш-11
41 | ФЕР15-03-005-03 | Установка цементных деталей погонных орнаментированных плоских, выпуклых и рельефных простого или сложного рисунка (порезки, пояса, фризы, капли и т.п.) высотой: до 500 мм | 100 м деталей | 0.36 | 1556.51 | 70.94 | 143.99 | 560.34 | 482.97 | 25.54 | 51.83 | 151.42 | 54.51
|  | НР (4644,68 руб.): 105%*0.9 * 0.94 от ФОТ СП (2444,43 руб.): 55%*0.85 от ФОТ |  |  | 1341.58 | 12.04 |  |  |  | 4.33 |  | 1.07 | 0.39
42 | прайс лист И.П.Баязитов | Лепные детали (дл.0.5м)1280х1.02х1.045:4.55 | шт | 32 | 299.86 |  | 299.86 | 9595.52 |  |  | 9595.52
Замковый камень ЗК-3;ЗК-4
43 | ФЕР15-03-007-11 | Установка цементных замкового камня большей стороны: до 400 мм | 1 деталь | 6 | 16.16 | 1.56 | 4.55 | 96.96 | 60.3 | 9.36 | 27.3 | 1.15 | 6.9
|  | НР (587,33 руб.): 105%*0.9 * 0.94 от ФОТ СП (309,1 руб.): 55%*0.85 от ФОТ |  |  | 10.05 | 0.22 |  |  |  | 1.32 |  | 0.02 | 0.12
44 | прайс-лист И.П.Баязитов | Замковый камень 1450х1.02х1.045:4.55 | шт | 6 | 339.68 |  | 339.68 | 2038.08 |  |  | 2038.08
Пояс под окнами 2-го этажа Ш-13
45 | ФЕР15-03-005-04 | Установка цементных деталей погонных орнаментированных плоских, выпуклых и рельефных простого или сложного рисунка (порезки, пояса, фризы, капли и т.п.) высотой: до 750 мм | 100 м деталей | 0.12 | 2375.71 | 105.95 | 197.32 | 285.09 | 248.69 | 12.71 | 23.69 | 233.91 | 28.07
|  | НР (2390,87 руб.): 105%*0.9 * 0.94 от ФОТ СП (1258,28 руб.): 55%*0.85 от ФОТ |  |  | 2072.44 | 17.89 |  |  |  | 2.15 |  | 1.59 | 0.19
46 | прайс лист И.П.Баязитов | Лепные детали (дл.0.5м)1280х1.02х1.045:4.55 | шт | 24 | 299.86 |  | 299.86 | 7196.64 |  |  | 7196.64
47 | ФЕР15-03-005-02 | Установка цементных деталей погонных орнаментированных плоских, выпуклых и рельефных простого или сложного рисунка (порезки, пояса, фризы, капли и т.п.) высотой: до 250 мм | 100 м деталей | 0.12 | 948.3 | 36.86 | 112.53 | 113.8 | 95.87 | 4.42 | 13.51 | 90.17 | 10.82
|  | НР (919,31 руб.): 105%*0.9 * 0.94 от ФОТ СП (483,82 руб.): 55%*0.85 от ФОТ |  |  | 798.91 | 4.83 |  |  |  | 0.58 |  | 0.43 | 0.05
48 | прайс лист И.П.Баязитов | Лепные детали (дл.0.5м)1280х1.02х1.045:4.55 | шт | 24 | 299.86 |  | 299.86 | 7196.64 |  |  | 7196.64
49 | ФЕР15-03-005-01 | Установка цементных деталей погонных орнаментированных плоских, выпуклых и рельефных простого или сложного рисунка (порезки, пояса, фризы, капли и т.п.) высотой: до 100 мм (филенка) | 100 м деталей | 0.14 | 479.22 | 19.99 | 68.77 | 67.09 | 54.66 | 2.8 | 9.63 | 44.07 | 6.17
|  | НР (523,85 руб.): 105%*0.9 * 0.94 от ФОТ СП (275,69 руб.): 55%*0.85 от ФОТ |  |  | 390.46 | 2.14 |  |  |  | 0.3 |  | 0.19 | 0.03
50 | прайс лист И.П.Баязитов | Лепные детали (дл.0.5м)980х1.02х1.045:4.55 | шт | 28 | 229.57 |  | 229.57 | 6427.96 |  |  | 6427.96
Большой пояс над окнами 1 этажа Ш-14
51 | ФЕР15-03-005-04 | Установка цементных деталей погонных орнаментированных плоских, выпуклых и рельефных простого или сложного рисунка (порезки, пояса, фризы, капли и т.п.) высотой: до 750 мм | 100 м деталей | 0.12 | 2375.71 | 105.95 | 197.32 | 285.09 | 248.69 | 12.71 | 23.69 | 233.91 | 28.07
|  | НР (2390,87 руб.): 105%*0.9 * 0.94 от ФОТ СП (1258,28 руб.): 55%*0.85 от ФОТ |  |  | 2072.44 | 17.89 |  |  |  | 2.15 |  | 1.59 | 0.19
52 | прайс лист И.П.Баязитов | Лепные детали (дл.0.5м)1150х1.02х1.045:4.55 | шт | 24 | 269.4 |  | 269.4 | 6465.6 |  |  | 6465.6
Пояс под окнами 1 этажа Ш-12
53 | ФЕР15-03-005-03 | Установка цементных деталей погонных орнаментированных плоских, выпуклых и рельефных простого или сложного рисунка (порезки, пояса, фризы, капли и т.п.) высотой: до 500 мм | 100 м деталей | 0.07 | 1556.51 | 70.94 | 143.99 | 108.96 | 93.91 | 4.97 | 10.08 | 151.42 | 10.6
|  | НР (903,1 руб.): 105%*0.9 * 0.94 от ФОТ СП (475,29 руб.): 55%*0.85 от ФОТ |  |  | 1341.58 | 12.04 |  |  |  | 0.84 |  | 1.07 | 0.07
54 | прайс лист И.П.Баязитов | Лепные детали (дл.0.5м)1150х1.02х1.045:4.55 | шт | 14 | 269.4 |  | 269.4 | 3771.6 |  |  | 3771.6
Малярные работы
55 | ФЕРр62-25-4 | Огрунтовка ранее окрашенных фасадов под окраску сложных с земли и лесов | 100 м2 обработанной поверхности | 0.99 | 74.82 | 31.1 |  | 74.07 | 43.28 | 30.79 |  | 5.06 | 5.01
|  | НР (349,22 руб.): 80%*0.94 от ФОТ СП (232,2 руб.): 50% от ФОТ |  |  | 43.72
56 | ФССЦ-101-3456 | Грунтовка акриловая: CAPASOL, CAPAROL | л | 15.94 | 30.67 |  | 30.67 | 488.88 |  |  | 488.88
57 | ФЕРр62-25-10 | Шпатлевка ранее окрашенных фасадов под окраску перхлорвиниловыми красками: сложных с земли и лесов | 100 м2 обработанной поверхности | 0.99 | 237.25 | 1.91 |  | 234.88 | 232.99 | 1.89 |  | 27.59 | 27.31
|  | НР (1879,99 руб.): 80%*0.94 от ФОТ СП (1249,99 руб.): 50% от ФОТ |  |  | 235.34
58 | прайс-лист "Капарол" | Шпатлевка Capatect Feinspachtel 195; 53.30:1.18х1.02х1.045:4.55 | кг | 49.5 | 10.17 |  | 10.17 | 503.42 |  |  | 503.42
59 | ФЕРр62-26-10 | Окраска перхлорвиниловыми красками по подготовленной поверхности фасадов: сложных за 2 раза с земли и лесов | 100 м2 окрашиваемой поверхности | 0.99 | 260.44 | 114.68 |  | 257.84 | 144.31 | 113.53 |  | 16.87 | 16.7
|  | НР (1164,43 руб.): 80%*0.94 от ФОТ СП (774,23 руб.): 50% от ФОТ |  |  | 145.76
60 | прайс-лист "Капарол" | Amphisilan-Plus Basis X1 414.56:1.18х1.02х1.045:4.55 | кг | 53.26 | 79.1 |  | 79.1 | 4212.87 |  |  | 4212.87
Раздел 3. Облицовка цоколя гранитом
61 | ФЕР46-02-009-02 | Отбивка штукатурки с поверхностей: стен кирпичных | 100 м2 | 0.25 | 178 |  |  | 44.5 | 44.5 |  |  | 22.82 | 5.71
|  | НР (444,35 руб.): 110%*0.9 * 0.94 от ФОТ СП (284,11 руб.): 70%*0.85 от ФОТ |  |  | 178
62 | ФЕР15-02-037-01 | Устройство каркаса при оштукатуривании: стен | 100 м2 оштукатуриваемой поверхности | 0.25 | 1852.9 | 11.26 | 1612.32 | 463.23 | 57.33 | 2.82 | 403.08 | 24.98 | 6.25
|  | НР (551,96 руб.): 105%*0.9 * 0.94 от ФОТ СП (290,49 руб.): 55%*0.85 от ФОТ |  |  | 229.32 | 2.31 |  |  |  | 0.58 |  | 0.21 | 0.05
63 | ФЕРр61-28-1 | Устройство основания из металлической сетки: по кирпичным и бетонным поверхностям | 100 м2 поверхности | 0.25 | 3938.41 | 11.5 | 3290.43 | 984.6 | 159.12 | 2.88 | 822.6 | 81.6 | 20.4
|  | НР (1267,89 руб.): 79%*0.94 от ФОТ СП (853,68 руб.): 50% от ФОТ |  |  | 636.48
64 | ФЕР15-01-001-04 | Облицовка стен гранитными плитами полированными толщиной 40 мм при числе плит в 1 м2: до 6 | 100 м2 поверхности облицовки | 0.25 | 176350.84 | 267.85 | 154989.62 | 44087.71 | 5273.34 | 66.96 | 38747.41 | 1954.9 | 488.73
|  | НР (50378,91 руб.): 105%*0.9 * 0.94 от ФОТ СП (26513,72 руб.): 55%*0.85 от ФОТ |  |  | 21093.37 | 48.78 |  |  |  | 12.2 |  | 4.29 | 1.07
Раздел 4. Проемы
ОК-25;ОК-26
65 | ФЕР46-03-007-03 | Пробивка проемов в конструкциях: из кирпича | 1 м3 | 5.61 | 372.13 | 261.8 |  | 2087.65 | 618.95 | 1468.7 |  | 12.3 | 69
|  | НР (7611,72 руб.): 110%*0.9 * 0.94 от ФОТ СП (4866,73 руб.): 70%*0.85 от ФОТ |  |  | 110.33 | 25.55 |  |  |  | 143.34 |  | 2.54 | 14.25
66 | ФЕРр53-25-1 | Устройство металлических перемычек в стенах существующих зданий | 1 т металлоконструкций перемычек | 0.1227 | 11318.22 | 67.41 | 9817.61 | 1388.75 | 175.85 | 8.27 | 1204.63 | 165.88 | 20.35
|  | НР (1530,37 руб.): 86%*0.94 от ФОТ СП (1325,16 руб.): 70% от ФОТ |  |  | 1433.2 | 4.73 |  |  |  | 0.58 |  | 0.47 | 0.06
Окна ОК5; ОК21-11шт; ОК23-6шт; ОК24-15шт; ОК25; ОК26
67 | ФЕР46-04-012-01 | Разборка деревянных заполнений проемов: оконных с подоконными досками | 100 м2 | 1.0472 | 1767.24 | 241.95 |  | 1850.65 | 1597.28 | 253.37 |  | 188.54 | 197.44
|  | НР (16888,19 руб.): 110%*0.9 * 0.94 от ФОТ СП (10797,85 руб.): 70%*0.85 от ФОТ |  |  | 1525.29 | 89.78 |  |  |  | 94.02 |  | 7.74 | 8.11
68 | ФЕР10-01-034-06 | Установка в жилых и общественных зданиях оконных блоков из ПВХ профилей: поворотных (откидных, поворотно-откидных) с площадью проема более 2 м2 двухстворчатых | 100 м2 проемов | 1.116 | 167914.8 | 409.22 | 166231.99 | 187392.92 | 1421.33 | 456.69 | 185514.9 | 145.72 | 162.62
|  | НР (15316,22 руб.): 118%*0.9 * 0.94 от ФОТ СП (8215,97 руб.): 63%*0.85 от ФОТ |  |  | 1273.59 | 7.66 |  |  |  | 8.55 |  | 0.66 | 0.74
69 | ФССЦ-203-8040 | Блоки оконные из поливинилхлоридных профилей с листовым стеклом и стеклопакетом: одностворные ОПРСП 9-9, площадью 0,75 м2 (ГОСТ 30674-99) | м2 | -111.6 | 1577.48 |  | 1577.48 | -176046.77 |  |  | -176046.77
70 | ФССЦ-203-8062 | Блоки оконные из поливинилхлоридных профилей с листовым стеклом и стеклопакетом: двустворные с форточными створками ОПРСП 18-13,5, площадью 2,32 м2, ОПРСП 18-15, площадью 2,59 м2 (ГОСТ 30674-99) (ОК-21;ОК-23;ОК-24;ОКП-5;ОК-25;ОК-26) | м2 | 111.6 | 2491.65 |  | 2491.65 | 278068.14 |  |  | 278068.14
71 | ФЕР10-01-035-03 | Установка подоконных досок из ПВХ: в каменных стенах толщиной свыше 0,51 м | 100 п. м | 0.47 | 6487.61 | 28.34 | 6276.9 | 3049.18 | 85.71 | 13.32 | 2950.15 | 21.38 | 10.05
|  | НР (922,16 руб.): 118%*0.9 * 0.94 от ФОТ СП (494,67 руб.): 63%*0.85 от ФОТ |  |  | 182.37 | 0.81 |  |  |  | 0.38 |  | 0.07 | 0.03
72 | ФССЦ-101-2913 | Доски подоконные ПВХ, шириной 700 мм | м | 47 | 426.89 |  | 426.89 | 20063.83 |  |  | 20063.83
Дверь ДНМ-15*
73 | ФЕР46-03-007-03 | Пробивка проемов в конструкциях: из кирпича | 1 м3 | 2.23 | 372.13 | 261.8 |  | 829.85 | 246.04 | 583.81 |  | 12.3 | 27.43
|  | НР (3025,76 руб.): 110%*0.9 * 0.94 от ФОТ СП (1934,59 руб.): 70%*0.85 от ФОТ |  |  | 110.33 | 25.55 |  |  |  | 56.98 |  | 2.54 | 5.66
74 | ФЕРр53-25-1 | Устройство металлических перемычек в стенах существующих зданий | 1 т металлоконструкций перемычек | 0.057 | 11318.22 | 67.41 | 9817.61 | 645.14 | 81.69 | 3.84 | 559.61 | 165.88 | 9.46
|  | НР (710,93 руб.): 86%*0.94 от ФОТ СП (615,6 руб.): 70% от ФОТ |  |  | 1433.2 | 4.73 |  |  |  | 0.27 |  | 0.47 | 0.03
75 | ФЕР09-06-001-01 | Монтаж: конструкций дверей | 1 т конструкций | 0.103 | 931.53 | 131.61 | 36.57 | 95.95 | 78.63 | 13.56 | 3.76 | 89.49 | 9.22
|  | НР (647,95 руб.): 90%*0.9 * 0.94 от ФОТ СП (614,85 руб.): 85%*0.85 от ФОТ |  |  | 763.35 | 6.62 |  |  |  | 0.68 |  | 0.49 | 0.05
76 | ФССЦ-201-0251 | Двери стальные утепленные двупольные: 2ДСУ 2.02.1 | шт. | 1 | 3462.65 |  | 3462.65 | 3462.65 |  |  | 3462.65
ДНО-23
77 | ФЕР10-01-047-02 | Разборка блока из ПВХ в наружных каменных стенах площадью проема более 3 м2 | 100 м2 проемов | 0.0319 | 1184.82 | 311.45 |  | 37.8 | 27.86 | 9.94 |  | 124.91 | 3.98
|  | КОЭФ. К ПОЗИЦИИ: ОЗП=0,8; ЭМ=0,8; ЗПМ=0,8; МАТ=0 НР (300,03 руб.): 118%*0.9 * 0.94 от ФОТ СП (160,94 руб.): 63%*0.85 от ФОТ |  |  | 873.37 | 4.82 |  |  |  | 0.15 |  | 0.52 | 0.02
78 | ФЕР10-01-047-02 | Установка блоков из ПВХ в наружных и внутренних дверных проемах: в каменных стенах площадью проема более 3 м2 | 100 м2 проемов | 0.0319 | 162581.19 | 389.31 | 161100.17 | 5186.34 | 34.83 | 12.42 | 5139.09 | 124.91 | 3.98
|  | НР (375,12 руб.): 118%*0.9 * 0.94 от ФОТ СП (201,22 руб.): 63%*0.85 от ФОТ |  |  | 1091.71 | 6.03 |  |  |  | 0.19 |  | 0.52 | 0.02
79 | ФССЦ-203-8084 | Блоки дверные наружные или тамбурные: с заполнением стеклопакетами (ГОСТ 30970-2002) | м2 | -3.19 | 1529.15 |  | 1529.15 | -4877.99 |  |  | -4877.99
80 | комерч.предл.000"Равновесие" | Блок дверной ДНО-23 50885.20:1.18х1.02х1.045:4.55 | шт | 1 | 9709.88 |  | 9709.88 | 9709.88 |  |  | 9709.88
Крыльцо П-2
81 | ФЕР08-01-002-02 | Устройство основания щебеночного | 1 м3 основания | 1.6 | 248.74 | 58.36 | 170.77 | 397.98 | 31.38 | 93.38 | 273.22 | 2.4 | 3.84
|  | НР (446,09 руб.): 122%*0.9 * 0.94 от ФОТ СП (293,9 руб.): 80%*0.85 от ФОТ |  |  | 19.61 | 5.56 |  |  |  | 8.9 |  | 0.54 | 0.86
82 | ФЕР06-01-001-16 | Устройство фундаментных плит железобетонных: плоских | 100 м3 бетона, бутобетона и железобетона в деле | 0.014 | 118399.82 | 2569.28 | 113948.31 | 1657.6 | 26.35 | 35.97 | 1595.28 | 220.66 | 3.09
|  | НР (300,25 руб.): 105%*0.9 * 0.94 от ФОТ СП (186,75 руб.): 65%*0.85 от ФОТ |  |  | 1882.23 | 367.87 |  |  |  | 5.15 |  | 27.31 | 0.38
Козырек К-2
83 | ФЕР09-04-002-01 | Демонтаж козырька (прим) | 100 м2 покрытия | 0.05 | 553.55 | 336.36 |  | 27.68 | 10.86 | 16.82 |  | 35.5 | 1.78
|  | КОЭФ. К ПОЗИЦИИ: ОЗП=0,7; ЭМ=0,7; ЗПМ=0,7; МАТ=0 НР (99,43 руб.): 90%*0.9 * 0.94 от ФОТ СП (94,35 руб.): 85%*0.85 от ФОТ |  |  | 217.19 | 26.2 |  |  |  | 1.31 |  | 2.61 | 0.13
84 | ФЕР09-04-002-01 | Монтаж козырька (прим) К-2 | 100 м2 покрытия | 0.05 | 944.74 | 480.51 | 153.96 | 47.24 | 15.51 | 24.03 | 7.7 | 35.5 | 1.78
|  | НР (141,99 руб.): 90%*0.9 * 0.94 от ФОТ СП (134,74 руб.): 85%*0.85 от ФОТ |  |  | 310.27 | 37.43 |  |  |  | 1.87 |  | 2.61 | 0.13
85 | прайс-лист000ПКФ"ефест-1" | Козырек кованный К-2 44275.0:1.18х1.02х1.0075:4.55 | шт | 1 | 8145.36 |  | 8145.36 | 8145.36 |  |  | 8145.36
Раздел 5. Пожарная лестница
86 | ФЕР09-03-029-01 | Демонтаж лестниц прямолинейных и криволинейных, пожарных с ограждением | 1 т конструкций | 0.8 | 697.32 | 484.32 |  | 557.86 | 170.4 | 387.46 |  | 32.37 | 25.9
|  | КОЭФ. К ПОЗИЦИИ: ОЗП=0,7; ЭМ=0,7; ЗПМ=0,7; МАТ=0 НР (1740,99 руб.): 90%*0.9 * 0.94 от ФОТ СП (1652,04 руб.): 85%*0.85 от ФОТ |  |  | 213 | 53.38 |  |  |  | 42.7 |  | 5.64 | 4.51
Изготовление и установка пожарной лестницы
87 | ФЕРм38-01-004-08 | Сборка с помощью лебедок ручных (с установкой и снятием их в процессе работы) или вручную (мелких деталей): лестницы прямолинейные и криволинейные с ограждением | 1 т конструкций | 0.185 | 10006.04 | 676.19 | 7983.05 | 1851.12 | 249.16 | 125.1 | 1476.86 | 140 | 25.9
|  | НР (1700,84 руб.): 66%*0.94 от ФОТ СП (1781,99 руб.): 65% от ФОТ |  |  | 1346.8 | 34.27 |  |  |  | 6.34 |  | 3.2 | 0.59
88 | ФЕР09-03-029-01 | Монтаж лестниц прямолинейных и криволинейных, пожарных с ограждением | 1 т конструкций | 0.185 | 1084.67 | 691.89 | 88.5 | 200.66 | 56.29 | 128 | 16.37 | 32.37 | 5.99
|  | НР (575,15 руб.): 90%*0.9 * 0.94 от ФОТ СП (545,77 руб.): 85%*0.85 от ФОТ |  |  | 304.28 | 76.25 |  |  |  | 14.11 |  | 5.64 | 1.04
89 | ФЕР13-03-002-04 | Огрунтовка металлических поверхностей за один раз: грунтовкой ГФ-021 | 100 м2 окрашиваемой поверхности | 0.05 | 268.7 | 9.43 | 202.72 | 13.44 | 2.83 | 0.47 | 10.14 | 5.31 | 0.27
|  | НР (23,21 руб.): 90%*0.9 * 0.94 от ФОТ СП (18,14 руб.): 70%*0.85 от ФОТ |  |  | 56.55 | 0.1 |  |  |  | 0.01 |  | 0.01
Раздел 6. Мусор
90 | ФСЦП311-01-146-1 | Мусор строительный с погрузкой вручную: погрузка | тонна | 26.87 | 32.93 | 28.78 |  | 884.83 | 111.51 | 773.32 |  | 0.578 | 15.53
|  | НР (1124,71 руб.): 100%*0.94 от ФОТ СП (717,9 руб.): 60% от ФОТ |  |  | 4.15
91 | ФСЦП310-3027-1 | Перевозка грузов автомобилями-самосвалами грузоподъемностью 10 т работающих вне карьера: расстояние перевозки 27 км; нормативное время пробега 1,777 час; класс груза 1 | 1 тонна | 26.87 | 17.59 | 17.59 |  | 472.64 |  | 472.64
НР 0%*0.94 от ФОТ СП 0% от ФОТ
Итого прямые затраты по смете в ценах 2001г. | [7 empty] | 522582.47 | 24298.05 | 6633.62 | 491650.8 |  | 2685.09
[10 empty] | 418.13 |  |  | 39.44
Итого прямые затраты по смете с учетом коэффициентов к итогам | [7 empty] | 2529253.13 | 260718.08 | 31523.91 | 2237011.14 |  | 2685.09
[10 empty] | 4486.55 |  |  | 39.44
В том числе, справочно:
ОЗП=10,73; ЭМ-ЗПМ=4,35; ЗПМ=10,73; МАТ=4,55 (Поз. 1, 81, 2, 33-54, 62, 64, 3, 10-16, 20, 25-30, 55-60, 4-9, 21-24, 63, 17, 19, 66, 74, 18, 68-72, 77-80, 31-32, 61, 65, 67, 73, 75-76, 83-86, 88, 82, 89-91, 87) | [7 empty] | 2006670.66 | 236420.03 | 24890.3 | 1745360.34
4068.4
Накладные расходы | [7 empty] | 225479.85
В том числе, справочно:
66%*0.94 ФОТ (от 2741,52) (Поз. 87) | [7 empty] | 1700.84
79%*0.94 ФОТ (от 63022,23) (Поз. 4-9, 21-24, 63) | [7 empty] | 46800.31
80%*0.94 ФОТ (от 40288,25) (Поз. 3, 10-16, 20, 25-30, 55-60) | [7 empty] | 30296.76
83%*0.94 ФОТ (от 2546,01) (Поз. 31) | [7 empty] | 1986.4
86%*0.94 ФОТ (от 3670,09) (Поз. 17, 19, 66, 74) | [7 empty] | 2966.9
90%*0.9 * 0.94 ФОТ (от 4240,5) (Поз. 75-76, 83-86, 88-89) | [7 empty] | 3228.72
100%*0.94 ФОТ (от 1196,5) (Поз. 90) | [7 empty] | 1124.71
105%*0.9 * 0.94 ФОТ (от 76785,82) (Поз. 2, 33-54, 62, 64, 82) | [7 empty] | 68208.85
110%*0.9 * 0.94 ФОТ (от 31182,13) (Поз. 32, 61, 65, 67, 73) | [7 empty] | 29018.09
118%*0.9 * 0.94 ФОТ (от 19298,55) (Поз. 18, 68-72, 77-80) | [7 empty] | 19265.36
122%*0.9 * 0.94 ФОТ (от 20233,03) (Поз. 1, 81) | [7 empty] | 20882.91
Сметная прибыль | [7 empty] | 140011.3
В том числе, справочно:
50% ФОТ (от 103310,48) (Поз. 3, 10-16, 20, 25-30, 55-60, 4-9, 21-24, 63) | [7 empty] | 51655.25
55%*0.85 ФОТ (от 76447,82) (Поз. 2, 33-54, 62, 64) | [7 empty] | 35739.36
60% ФОТ (от 1196,5) (Поз. 90) | [7 empty] | 717.9
63%*0.85 ФОТ (от 19298,55) (Поз. 18, 68-72, 77-80) | [7 empty] | 10334.37
65% ФОТ (от 5287,53) (Поз. 31, 87) | [7 empty] | 3436.9
65%*0.85 ФОТ (от 338) (Поз. 82) | [7 empty] | 186.75
70% ФОТ (от 3670,09) (Поз. 17, 19, 66, 74) | [7 empty] | 2569.06
70%*0.85 ФОТ (от 31212,61) (Поз. 32, 61, 65, 67, 73, 89) | [7 empty] | 18571.51
80%*0.85 ФОТ (от 20233,03) (Поз. 1, 81) | [7 empty] | 13758.46
85%*0.85 ФОТ (от 4210,02) (Поз. 75-76, 83-86, 88) | [7 empty] | 3041.74
Итоги по смете:
Итого Строительные работы | [7 empty] | 2881283.62 |  |  |  |  | 2659.19
38.85
Итого Монтажные работы | [7 empty] | 13460.66 |  |  |  |  | 25.9
0.59
Итого | [7 empty] | 2894744.28 |  |  |  |  | 2685.09
39.44
В том числе:
Материалы | [7 empty] | 2237011.14
Машины и механизмы | [7 empty] | 31523.91
ФОТ | [7 empty] | 265204.63
Накладные расходы | [7 empty] | 225479.85
Сметная прибыль | [7 empty] | 140011.3
ВСЕГО по смете | [7 empty] | 2894744.28 |  |  |  |  | 2685.09
39.44
Составил: ___________________________
(должность, подпись, расшифровка)
Проверил: ___________________________
(должность, подпись, расшифровка)