## Локальная смета
СОГЛАСОВАНО: | [10 empty] | УТВЕРЖДАЮ:
___________ | [10 empty] | ___________
"____" _____________ 201_ г. | [10 empty] | "____" _______________201_ г.
МОУ "Гимназия №17" г.Пермь,ул.Ленина и Г.Звезда,д31/15
(наименование стройки)
ЛОКАЛЬНЫЙ СМЕТНЫЙ РАСЧЕТ № 01-02-03
(локальная смета)
| на | Капитальный ремонт кровли лит В,
Основание: 226/31КС-2
|  | Сметная стоимость строительных работ _______________________________________________________________________________________________ |  |  | ___________________________2740,940 |  | тыс.руб.
|  | Средства на оплату труда _______________________________________________________________________________________________ |  |  | ___________________________391,683 |  | тыс.руб.
|  | Сметная трудоемкость _______________________________________________________________________________________________ |  |  | _______________________________________________________________________________________________4224,94 |  | чел.час
|  | Трудозатраты механизаторов _______________________________________________________________________________________________ |  |  | _______________________________________________________________________________________________65,02 |  | чел.час
Составлен(а) в текущих (прогнозных) ценах по состоянию на 4кв 2010 г.
№ пп | Обоснование | Наименование работ и затрат | Ед. изм. | Кол. | Стоимость единицы, руб. |  |  | Общая стоимость, руб. |  |  |  | Затр.тр.раб-х не занятых обслуж.машин
[5 empty] | Всего | Экспл. маш. | Мат-ы | Всего | в т.ч. оплата труда | Экспл. маш. | Мат-ы | Обслуж-х машины
[5 empty] | оплата труда | в т.ч. оплата труда |  |  |  | в т.ч. оплата труда |  | на ед-цу | всего
1 | 2 | 3 | 4 | 5 | 6 | 7 | 8 | 10 | 11 | 12 | 13 | 14 | 15
Раздел 1. Демонтажные работы
1 | ФЕР12-01-014-02 | Разборка покрытий: керамзитом | 1 м3 утеплителя | 65.2 | 32.33 | 18.1 |  | 2107.79 | 927.54 | 1180.25 |  | 3.04 | 198.21
|  | КОЭФ. К ПОЗИЦИИ: ОЗП=0,6; ЭМ=0,6; ЗПМ=0,6; МАТ=0 НР (11735,89 руб.): 120%*0.9 * 0.94 от ФОТ СП (6387 руб.): 65%*0.85 от ФОТ |  |  | 14.23 | 2.3 |  |  |  | 149.83 |  | 0.34 | 22.17
2 | ФЕР12-01-013-05 | Разборка покрытий плитами: из легких (ячеистых) бетонов или фибролита насухо | 100 м2 утепляемого покрытия | 4.152 | 333.47 | 159.97 |  | 1384.58 | 720.38 | 664.2 |  | 33.9 | 140.75
|  | КОЭФ. К ПОЗИЦИИ: ОЗП=0,6; ЭМ=0,6; ЗПМ=0,6; МАТ=0 НР (8547,05 руб.): 120%*0.9 * 0.94 от ФОТ СП (4651,54 руб.): 65%*0.85 от ФОТ |  |  | 173.5 | 15.47 |  |  |  | 64.25 |  | 1.91 | 7.93
3 | ФЕРр58-1-1 | Разборка деревянных элементов конструкций крыш: обрешетки из брусков с прозорами | 100 м2 кровли | 4.893 | 160.11 | 39.74 |  | 783.42 | 588.97 | 194.45 |  | 15.16 | 74.18
|  | НР (5185 руб.): 83%*0.94 от ФОТ СП (4319,72 руб.): 65% от ФОТ |  |  | 120.37 | 6.21 |  |  |  | 30.39 |  | 0.46 | 2.25
4 | ФЕРр58-1-2 | Разборка деревянных элементов конструкций крыш: стропил со стойками и подкосами из досок | 100 м2 кровли | 4.893 | 208.54 | 25.06 |  | 1020.39 | 897.77 | 122.62 |  | 22.68 | 110.97
|  | НР (7676,29 руб.): 83%*0.94 от ФОТ СП (6395,27 руб.): 65% от ФОТ |  |  | 183.48 | 3.92 |  |  |  | 19.18 |  | 0.29 | 1.42
5 | ФЕРр58-1-4 | Разборка деревянных элементов конструкций крыш: мауэрлатов | 100 м2 кровли | 4.893 | 76.77 | 23.33 |  | 375.64 | 261.49 | 114.15 |  | 6.73 | 32.93
|  | НР (2338,59 руб.): 83%*0.94 от ФОТ СП (1948,33 руб.): 65% от ФОТ |  |  | 53.44 | 3.65 |  |  |  | 17.86 |  | 0.27 | 1.32
6 | ФЕРр58-2-3 | Разборка слуховых окон: полукруглых и треугольных | 100 окон | 0.03 | 1106.18 | 7.28 |  | 33.19 | 32.97 | 0.22 |  | 138.4 | 4.15
|  | НР (276,01 руб.): 83%*0.94 от ФОТ СП (229,95 руб.): 65% от ФОТ |  |  | 1098.9
Раздел 2. Монтажные работы
7 | ФЕР10-01-002-01 | Установка стропильной системы,мауэрлат | 1 м3 древесины в конструкции | 22.71 | 2300.67 | 38.22 | 2062.26 | 52248.22 | 4546.31 | 867.98 | 46833.93 | 24.09 | 547.08
|  | НР (49191,8 руб.): 118%*0.9 * 0.94 от ФОТ СП (26387,6 руб.): 63%*0.85 от ФОТ |  |  | 200.19 | 2.03 |  |  |  | 46.1 |  | 0.15 | 3.41
8 | ФССЦ-113-1777 | Паста антисептическая | т | -0.04451 | 15255 |  | 15255 | -679 |  |  | -679
9 | ФССЦ-113-8071 | Антисептик-антипирен "ПИРИЛАКС 3000" для древесины | кг | 44.51 | 16.34 |  | 16.34 | 727.29 |  |  | 727.29
10 | ФЕР26-01-055-02 | Установка пароизоляционного слоя из: пленки полиэтиленовой (без стекловолокнистых материалов) | 100 м2 поверхности покрытия изоляции | 4.893 | 1532.98 | 21.79 | 1385.68 | 7500.87 | 614.12 | 106.62 | 6780.13 | 14.36 | 70.26
|  | НР (5574,73 руб.): 100%*0.9 * 0.94 от ФОТ СП (3920,76 руб.): 70%*0.85 от ФОТ |  |  | 125.51
11 | ФЕР10-01-010-01 | Установка контробрешетки (прим) | 1 м3 древесины в конструкции | 0.9 | 2411.06 | 33.51 | 2189 | 2169.95 | 169.7 | 30.16 | 1970.09 | 22.5 | 20.25
|  | НР (1817,75 руб.): 118%*0.9 * 0.94 от ФОТ СП (975,08 руб.): 63%*0.85 от ФОТ |  |  | 188.55
12 | ФССЦ-113-1777 | Паста антисептическая | т | -0.002709 | 15255 |  | 15255 | -41.33 |  |  | -41.33
13 | ФССЦ-113-8071 | Антисептик-антипирен "ПИРИЛАКС 3000" для древесины | кг | 2.709 | 16.34 |  | 16.34 | 44.27 |  |  | 44.27
14 | ФЕРр58-12-1 | Устройство обрешетки сплошной из досок | 100 м2 | 0.75 | 2599.64 | 40.78 | 2306.13 | 1949.73 | 189.55 | 30.59 | 1729.59 | 31.83 | 23.87
|  | НР (1618,89 руб.): 83%*0.94 от ФОТ СП (1348,73 руб.): 65% от ФОТ |  |  | 252.73 | 5.1 |  |  |  | 3.83 |  | 0.44 | 0.33
15 | ФССЦ-102-0077 | Доски необрезные хвойных пород длиной: 4-6,5 м, все ширины, толщиной 32-40 мм, III сорта | м3 | -1.98 | 832.7 |  | 832.7 | -1648.75 |  |  | -1648.75
16 | ФССЦ-102-0289 | Доски антисептированные обрезные длиной 4-6,5 м, шириной 75-150 мм, толщиной 32-40 мм II сорта | м3 | 1.98 | 1611.84 |  | 1611.84 | 3191.44 |  |  | 3191.44
17 | ФЕРр58-12-2 | Устройство обрешетки с прозорами из досок и брусков под кровлю: из листовой стали | 100 м2 | 4.13 | 1766.82 | 26.57 | 1570.73 | 7296.97 | 700.12 | 109.73 | 6487.12 | 21.35 | 88.18
|  | НР (5989,34 руб.): 83%*0.94 от ФОТ СП (4989,84 руб.): 65% от ФОТ |  |  | 169.52 | 3.71 |  |  |  | 15.32 |  | 0.32 | 1.32
18 | ФССЦ-102-0077 | Доски необрезные хвойных пород длиной: 4-6,5 м, все ширины, толщиной 32-40 мм, III сорта | м3 | -7.434 | 832.7 |  | 832.7 | -6190.29 |  |  | -6190.29
19 | ФССЦ-102-0289 | Доски антисептированные обрезные длиной 4-6,5 м, шириной 75-150 мм, толщиной 32-40 мм II сорта | м3 | 7.434 | 1611.84 |  | 1611.84 | 11982.42 |  |  | 11982.42
20 | ФЕР10-01-003-01 | Устройство слуховых окон | 1 слуховое окно | 3 | 378.81 | 22.06 | 300.2 | 1136.43 | 169.65 | 66.18 | 900.6 | 6.63 | 19.89
|  | НР (1865,09 руб.): 118%*0.9 * 0.94 от ФОТ СП (1000,47 руб.): 63%*0.85 от ФОТ |  |  | 56.55 | 1.49 |  |  |  | 4.47 |  | 0.11 | 0.33
21 | ФССЦ-101-0924 | Скобяные изделия для оконных блоков общественных зданий при заполнении отдельными элементами одностворных: высотой до 1,2 м | компл. | 3 | 27.93 |  | 27.93 | 83.79 |  |  | 83.79
22 | ФЕРр58-14-1 | Смена покрытия кровли средней сложности из листовой стали: с настенными желобами и свесами | 100 м2 покрытия | 4.893 | 2126.52 | 120.45 | 659.54 | 10405.06 | 6588.57 | 589.36 | 3227.13 | 148.46 | 726.41
|  | НР (56192,41 руб.): 83%*0.94 от ФОТ СП (46815,01 руб.): 65% от ФОТ |  |  | 1346.53 | 25.29 |  |  |  | 123.74 |  | 2.18 | 10.67
23 | прайс-лист000"ЗКИ" | Картины из оцинкованной стали толщ.0.55мм 350.0:1.18х1.02х1.045:4.55 | м2 | 489.3 | 66.78 |  | 66.78 | 32675.45 |  |  | 32675.45
24 | прайс-лист000"РемСтрой Ресурс" | Желоб накладной дл.1250 200.0:1.18х1.02х1.045:4.55 | шт | 36 | 39.7 |  | 39.7 | 1429.2 |  |  | 1429.2
25 | прайс-лист000"РемстройРесурс" | Держатель желоба 80.0:1.18х1.02х1.045:4.55 | шт | 45 | 15.88 |  | 15.88 | 714.6 |  |  | 714.6
26 | ФЕР12-01-010-01 | Устройство мелких покрытий (брандмауэры, парапеты, свесы и т.п.) из листовой оцинкованной стали | 100 м2 покрытия | 0.714 | 9875.72 | 23.38 | 8890.58 | 7051.26 | 686.7 | 16.69 | 6347.87 | 112.75 | 80.5
|  | НР (7501,31 руб.): 120%*0.9 * 0.94 от ФОТ СП (4082,42 руб.): 65%*0.85 от ФОТ |  |  | 961.76 | 2.7 |  |  |  | 1.93 |  | 0.2 | 0.14
27 | ФССЦ-101-1875 | Сталь листовая оцинкованная толщиной листа: 0,7 мм | т | -0.5583 | 11200 |  | 11200 | -6252.96 |  |  | -6252.96
28 | прайс-лист000"РемСтрой Ресурс" | Парапетная планка 350.0:1.18х1.02х1.045:4.55 | м2 | 71.4 | 66.78 |  | 66.78 | 4768.09 |  |  | 4768.09
29 | ФЕРр58-20-5 | Смена обделок из листовой стали, примыканий: к каменным стенам | 100 м | 0.55 | 1688.2 | 4.18 | 1127.78 | 928.51 | 305.93 | 2.3 | 620.28 | 65.21 | 35.87
|  | НР (2563,78 руб.): 83%*0.94 от ФОТ СП (2135,94 руб.): 65% от ФОТ |  |  | 556.24 | 0.58 |  |  |  | 0.32 |  | 0.05 | 0.03
30 | ФЕРр53-21-7 | Герметизация примыканий фартука (прим) | 100 м восстановленной герметизации стыков | 0.5595 | 6314.95 | 6005.27 |  | 3533.21 | 173.27 | 3359.94 |  | 31.73 | 17.75
|  | НР (2802,62 руб.): 86%*0.94 от ФОТ СП (2426,81 руб.): 70% от ФОТ |  |  | 309.68 | 267.79 |  |  |  | 149.83 |  | 21.02 | 11.76
31 | ФССЦ-101-0618 | Мастика тиоколовая строительного назначения, марки: АМ-0,5 | кг | 27.98 | 74.58 |  | 74.58 | 2086.75 |  |  | 2086.75
32 | ФЕРр58-8-2 | Смена негодных листов кровли до 5 шт. в одном месте из листовой кровельной стали: оцинкованной (слуховые окна) | 100 листов | 0.06 | 1197.66 | 64.77 | 35.93 | 71.86 | 65.82 | 3.89 | 2.15 | 128.6 | 7.72
|  | НР (551,69 руб.): 83%*0.94 от ФОТ СП (459,62 руб.): 65% от ФОТ |  |  | 1096.96 | 1.39 |  |  |  | 0.08 |  | 0.12 | 0.01
33 | прайс-лист000"ЗКИ" | Картины из оцинкованной стали толщ.0.55мм 350.0:1.18х1.02х1.045:4.55 | м2 | 18.78 | 66.78 |  | 66.78 | 1254.13 |  |  | 1254.13
34 | ФЕР12-01-012-01 | Ограждение кровель перилами | 100 м ограждения | 0.4478 | 3147.39 | 55.38 | 3032.91 | 1409.4 | 26.47 | 24.8 | 1358.13 | 6.67 | 2.99
|  | НР (307,5 руб.): 120%*0.9 * 0.94 от ФОТ СП (167,35 руб.): 65%*0.85 от ФОТ |  |  | 59.1 | 3.92 |  |  |  | 1.76 |  | 0.29 | 0.13
35 | ФССЦ-201-0777 | Конструктивные элементы вспомогательного назначения: с преобладанием профильного проката собираемые из двух и более деталей, с отверстиями и без отверстий, соединяемые на сварке | т | -0.1343 | 10045 |  | 10045 | -1349.04 |  |  | -1349.04
36 | прайс-лист000РемСтрой Ресурс | Комплект кровельного ограждения 2000.0:1.18х1.02х1.045:4.55 | м | 44.78 | 381.63 |  | 381.63 | 17089.39 |  |  | 17089.39
37 | ФЕРр58-10-1 | Смена: прямых звеньев водосточных труб с земли, лестниц или подмостей | 100 м | 0.7448 | 6796.71 | 11.33 | 6471.48 | 5062.19 | 233.79 | 8.44 | 4819.96 | 36.8 | 27.41
|  | НР (1957,19 руб.): 83%*0.94 от ФОТ СП (1630,57 руб.): 65% от ФОТ |  |  | 313.9
38 | ФЕРр58-10-3 | Смена: колен водосточных труб с земли, лестниц и подмостей | 100 шт. | 0.16 | 4033.82 | 6.97 | 3481.78 | 645.41 | 87.21 | 1.12 | 557.08 | 63.9 | 10.22
|  | НР (730,08 руб.): 83%*0.94 от ФОТ СП (608,24 руб.): 65% от ФОТ |  |  | 545.07
39 | ФЕРр58-10-5 | Смена: отливов (отметов) водосточных труб | 100 шт. | 0.08 | 4051.69 | 6.97 | 3591.78 | 324.14 | 36.24 | 0.56 | 287.34 | 53.1 | 4.25
|  | НР (303,39 руб.): 83%*0.94 от ФОТ СП (252,76 руб.): 65% от ФОТ |  |  | 452.94
40 | ФЕРр58-10-6 | Смена: воронок водосточных труб с земли, лестниц или подмостей | 100 шт. | 0.08 | 7241.69 | 6.97 | 6781.78 | 579.34 | 36.24 | 0.56 | 542.54 | 53.1 | 4.25
|  | НР (303,39 руб.): 83%*0.94 от ФОТ СП (252,76 руб.): 65% от ФОТ |  |  | 452.94
41 | ФЕРр58-22-1 | Смена ухватов для водосточных труб: в каменных стенах | 100 шт. | 0.16 | 309.7 | 0.87 |  | 49.55 | 49.41 | 0.14 |  | 37.8 | 6.05
|  | НР (413,64 руб.): 83%*0.94 от ФОТ СП (344,61 руб.): 65% от ФОТ |  |  | 308.83
42 | прайс-лист0002РемСтрой Ресурс" | Ухват 70.0:1.18х1.02х1.045:4.55 | шт | 16 | 13.89 |  | 13.89 | 222.24 |  |  | 222.24
43 | ФЕР12-01-010-01 | Устройство мелких покрытий (карнизная планка,торцевая планка) из листовой оцинкованной стали | 100 м2 покрытия | 0.536 | 9875.72 | 23.38 | 8890.58 | 5293.39 | 515.5 | 12.53 | 4765.36 | 112.75 | 60.43
|  | НР (5631,19 руб.): 120%*0.9 * 0.94 от ФОТ СП (3064,65 руб.): 65%*0.85 от ФОТ |  |  | 961.76 | 2.7 |  |  |  | 1.45 |  | 0.2 | 0.11
44 | прайс-лист 000"ЗКИ " | Карнизная планка 350:1.18х1.02х1.045:4.55 | м2 | 35.7 | 66.78 |  | 66.78 | 2384.05 |  |  | 2384.05
45 | прайс-лист 000"ЗКИ " | Торцевая планка 350.0:1.18х1.02х1.045:4.55 | м2 | 17.9 | 66.78 |  | 66.78 | 1195.36 |  |  | 1195.36
Прочие работы
46 | ФЕРр61-24-1 | Ремонт штукатурки карнизной плиты сухой растворной смесью (типа «Ветонит») | 100 м2 отремонтированной поверхности | 0.27 | 8362.46 | 87.7 | 7604.77 | 2257.86 | 180.9 | 23.68 | 2053.28 | 62.91 | 16.99
|  | НР (1577,68 руб.): 79%*0.94 от ФОТ СП (1062,27 руб.): 50% от ФОТ |  |  | 669.99 | 63.34 |  |  |  | 17.1 |  | 6.21 | 1.68
47 | ФЕР06-01-001-01 | Бетонирование отметов | 100 м3 бетона, бутобетона и железобетона в деле | 0.0004 | 58585.02 | 1590.53 | 55590.49 | 23.43 | 0.56 | 0.64 | 22.23 | 180 | 0.07
|  | НР (6,29 руб.): 105%*0.9 * 0.94 от ФОТ СП (3,91 руб.): 65%*0.85 от ФОТ |  |  | 1404 | 243 |  |  |  | 0.1 |  | 18 | 0.01
Раздел 3. Утепление чердачного перекрытия
48 | ФЕР26-01-055-01 | Установка пароизоляционного слоя из: пленки полиэтиленовой | 100 м2 поверхности покрытия изоляции | 4.893 | 9236.19 | 21.79 | 8375.88 | 45192.68 | 4102.88 | 106.62 | 40983.18 | 95.94 | 469.43
|  | НР (37244,22 руб.): 100%*0.9 * 0.94 от ФОТ СП (26194,22 руб.): 70%*0.85 от ФОТ |  |  | 838.52
49 | ФЕР26-01-039-01 | Изоляция покрытий и перекрытий изделиями из волокнистых и зернистых материалов насухо | 1 м3 изоляции | 94.2 | 1722.72 | 57.3 | 1567.13 | 162280.22 | 9258.92 | 5397.66 | 147623.64 | 10.58 | 996.64
|  | НР (84048,59 руб.): 100%*0.9 * 0.94 от ФОТ СП (59112,19 руб.): 70%*0.85 от ФОТ |  |  | 98.29
50 | ФЕР26-01-055-01 | Установка гидро- пароизоляционного слоя из: пленки полиэтиленовой | 100 м2 поверхности покрытия изоляции | 4.152 | 9236.19 | 21.79 | 8375.88 | 38348.66 | 3481.54 | 90.47 | 34776.65 | 95.94 | 398.34
|  | НР (31603,95 руб.): 100%*0.9 * 0.94 от ФОТ СП (22227,37 руб.): 70%*0.85 от ФОТ |  |  | 838.52
Раздел 4. Мусор
51 | ФСЦП311-01-146-1 | Мусор строительный с погрузкой вручную: погрузка | тонна | 50 | 32.93 | 28.78 |  | 1646.5 | 207.5 | 1439 |  | 0.578 | 28.9
|  | НР (2092,89 руб.): 100%*0.94 от ФОТ СП (1335,89 руб.): 60% от ФОТ |  |  | 4.15
52 | ФСЦП310-3027-1 | Перевозка грузов автомобилями-самосвалами грузоподъемностью 10 т работающих вне карьера: расстояние перевозки 27 км; нормативное время пробега 1,777 час; класс груза 1 | 1 тонна | 50 | 17.59 | 17.59 |  | 879.5 |  | 879.5
НР 0%*0.94 от ФОТ СП 0% от ФОТ
Итого прямые затраты по смете в ценах 2001г. | [7 empty] | 427676.45 | 35856.02 | 15445.05 | 376375.38 |  | 4224.94
[10 empty] | 647.54 |  |  | 65.02
Итого прямые затраты по смете с учетом коэффициентов к итогам | [7 empty] | 2168560.37 | 384735.11 | 71317.28 | 1712507.98 |  | 4224.94
[10 empty] | 6948.11 |  |  | 65.02
В том числе, справочно:
ОЗП=10,73; ЭМ-ЗПМ=4,35; ЗПМ=10,73; МАТ=4,55 (Поз. 1-2, 26, 34-36, 43-45, 3-6, 14-19, 22-25, 27-29, 32-33, 37-42, 7-9, 11-13, 20-21, 10, 48-50, 30-31, 46-47, 51-52) | [7 empty] | 1740883.92 | 348879.07 | 55872.22 | 1336132.6
6300.56
Накладные расходы | [7 empty] | 337648.25
В том числе, справочно:
79%*0.94 ФОТ (от 2124,54) (Поз. 46) | [7 empty] | 1577.68
83%*0.94 ФОТ (от 110355,91) (Поз. 3-6, 14-19, 22-25, 27-29, 32-33, 37-42) | [7 empty] | 86099.68
86%*0.94 ФОТ (от 3466,87) (Поз. 30-31) | [7 empty] | 2802.62
100%*0.9 * 0.94 ФОТ (от 187318,55) (Поз. 10, 48-50) | [7 empty] | 158471.49
100%*0.94 ФОТ (от 2226,48) (Поз. 51) | [7 empty] | 2092.89
105%*0.9 * 0.94 ФОТ (от 7,08) (Поз. 47) | [7 empty] | 6.29
118%*0.9 * 0.94 ФОТ (от 52965,75) (Поз. 7-9, 11-13, 20-21) | [7 empty] | 52874.65
120%*0.9 * 0.94 ФОТ (от 33218,04) (Поз. 1-2, 26, 34-36, 43-45) | [7 empty] | 33722.95
Сметная прибыль | [7 empty] | 234730.89
В том числе, справочно:
50% ФОТ (от 2124,54) (Поз. 46) | [7 empty] | 1062.27
60% ФОТ (от 2226,48) (Поз. 51) | [7 empty] | 1335.89
63%*0.85 ФОТ (от 52965,75) (Поз. 7-9, 11-13, 20-21) | [7 empty] | 28363.16
65% ФОТ (от 110355,91) (Поз. 3-6, 14-19, 22-25, 27-29, 32-33, 37-42) | [7 empty] | 71731.34
65%*0.85 ФОТ (от 33225,12) (Поз. 1-2, 26, 34-36, 43-45, 47) | [7 empty] | 18356.88
70% ФОТ (от 3466,87) (Поз. 30-31) | [7 empty] | 2426.81
70%*0.85 ФОТ (от 187318,55) (Поз. 10, 48-50) | [7 empty] | 111454.54
Итоги по смете:
Кровли | [7 empty] | 237248.3 |  |  |  |  | 482.88
30.48
Крыши, кровли (ремонтно-строительные) | [7 empty] | 547300.52 |  |  |  |  | 1156.46
17.35
Деревянные конструкции | [7 empty] | 364948.73 |  |  |  |  | 587.22
3.74
Теплоизоляционные работы | [7 empty] | 1529289.92 |  |  |  |  | 1934.67
Стены (ремонтно-строительные) | [7 empty] | 32154.98 |  |  |  |  | 17.75
11.76
Штукатурные работы (ремонтно-строительные) | [7 empty] | 14135.54 |  |  |  |  | 16.99
1.68
Бетонные и железобетонные монолитные конструкции в промышленном строительстве | [7 empty] | 120.78 |  |  |  |  | 0.07
0.01
Погрузо-разгрузочные работы при автоперевозках | [7 empty] | 11914.91 |  |  |  |  | 28.9
Перевозка автотранспортом | [7 empty] | 3825.83
Итого | [7 empty] | 2740939.51 |  |  |  |  | 4224.94
65.02
В том числе:
Материалы | [7 empty] | 1712507.98
Машины и механизмы | [7 empty] | 71317.28
ФОТ | [7 empty] | 391683.22
Накладные расходы | [7 empty] | 337648.25
Сметная прибыль | [7 empty] | 234730.89
ВСЕГО по смете | [7 empty] | 2740939.51 |  |  |  |  | 4224.94
65.02
Составил: ___________________________
(должность, подпись, расшифровка)
Проверил: ___________________________
(должность, подпись, расшифровка)