## Локальная смета
СОГЛАСОВАНО: | [12 empty] | УТВЕРЖДАЮ:
______________ | [12 empty] | _______________
" _____ " ________________ 201_ г. | [12 empty] | "______ " _______________201_ г.
Капитальный ремонт памятника архитектуры "Здание , где в школе учился А.А. Коротков" (1922-1925 г.г.) расположенного по адресу: г. Пермь, ул. Ленина и Г. Звезда, д. 31/15, МОУ "Гимназия № 17" (наименование стройки)
ЛОКАЛЬНЫЙ СМЕТНЫЙ РАСЧЕТ № 01-02-17
(локальная смета)
|  | на | капитальный ремонт, устройство коробов отопления (стояки)
(наименование работ и затрат, наименование объекта)
Основание: 226/31-АС лист 53
|  |  | Сметная стоимость строительных работ _______________________________________________________________________________________________ | [5 empty] | ___________________________49,612 |  | тыс. руб.
|  |  | Средства на оплату труда _______________________________________________________________________________________________ | [5 empty] | ___________________________7,062 |  | тыс. руб.
|  |  | Сметная трудоемкость _______________________________________________________________________________________________ | [5 empty] | _______________________________________________________________________________________________72,14 |  | чел.час
Составлен(а) в текущих (прогнозных) ценах по состоянию на 4 квартал 2010 г.
№ пп | Обоснование | Наименование | Ед. изм. | Кол. | Стоимость единицы, руб. |  |  |  | Общая стоимость, руб. |  |  |  | Т/з осн. раб.на ед. | Т/з осн. раб. Всего | Т/з мех. на ед. | Т/з мех. Всего
[5 empty] | Всего | В том числе |  |  | Всего | В том числе
[6 empty] | Осн.З/п | Эк.Маш | З/пМех |  | Осн.З/п | Эк.Маш | З/пМех
1 | 2 | 3 | 4 | 5 | 6 | 7 | 8 | 9 | 10 | 11 | 12 | 13 | 14 | 15 | 16 | 17
Раздел 1. Новый Раздел
1 | ФЕР10-05-010-02 В ред. пр. № 253 Минрегиона РФ | Облицовка стен по системе "КНАУФ" по одинарному металлическому каркасу из ПН и ПС профилей гипсокартонными листами в два слоя (С 626): с дверным проемом | 100 м2 стен (за вычетом проемов) | 0.5738 | 7810.86 | 761.88 | 14.12 |  | 4481.87 | 437.17 | 8.1 |  | 84 | 48.2
2 | ФЕР15-04-005-05 В ред. пр. № 253 Минрегиона РФ | Окраска поливинилацетатными водоэмульсионными составами улучшенная: по сборным конструкциям стен, подготовленным под окраску | 100 м2 окрашиваемой поверхности | 0.5738 | 1841.79 | 227.93 | 9.03 | 0.12 | 1056.82 | 130.79 | 5.18 | 0.07 | 25.41 | 14.58 | 0.01 | 0.01
3 | ФЕР15-04-038-08 В ред. пр. № 253 Минрегиона РФ | Покрытие масляными и спиртовыми лаками по окрашиваемой или огрунтованной поверхности: стен за 2 раза | 100 м2 окрашиваемой поверхности или покрытия | 0.5738 | 907 | 157 | 2.06 | 0.12 | 520.44 | 90.09 | 1.18 | 0.07 | 16.32 | 9.36 | 0.01 | 0.01
Итого прямые затраты по смете в ценах 2001г. | [8 empty] | 6059.13 | 658.05 | 14.46 | 0.14 |  | 72.14 |  | 0.02
Итого прямые затраты по смете с учетом коэффициентов к итогам | [8 empty] | 31633.79 | 7060.87 | 63.8 | 1.5 |  | 72.14 |  | 0.02
В том числе, справочно:
ОЗП=10,73; ЭМ-ЗПМ=4,35; ЗПМ=10,73; МАТ=4,55 (Поз. 1-3) | [8 empty] | 25574.66 | 6402.83 | 49.33 | 1.36
Накладные расходы | [8 empty] | 6789.4
В том числе, справочно:
105%*0.9 * 0,94 ФОТ (от 2371,54) (Поз. 2-3) | [8 empty] | 2106.64
118%*0.9 * 0,94 ФОТ (от 4690,83) (Поз. 1) | [8 empty] | 4682.76
Сметная прибыль | [8 empty] | 3620.64
В том числе, справочно:
55%*0.85 ФОТ (от 2371,54) (Поз. 2-3) | [8 empty] | 1108.7
63%*0.85 ФОТ (от 4690,83) (Поз. 1) | [8 empty] | 2511.94
Итоги по смете:
Деревянные конструкции | [8 empty] | 30287.3 |  |  |  |  | 48.2
Отделочные работы | [8 empty] | 11756.53 |  |  |  |  | 23.94 |  | 0.02
Итого | [8 empty] | 42043.83 |  |  |  |  | 72.14 |  | 0.02
В том числе:
Материалы | [8 empty] | 24509.12
Машины и механизмы | [8 empty] | 63.8
ФОТ | [8 empty] | 7062.37
Накладные расходы | [8 empty] | 6789.4
Сметная прибыль | [8 empty] | 3620.64
НДС 18% | [8 empty] | 7567.89
ВСЕГО по смете | [8 empty] | 49611.72 |  |  |  |  | 72.14 |  | 0.02
Составил: ___________________________
(должность, подпись, расшифровка)
Проверил: ___________________________
(должность, подпись, расшифровка)