## Локальная смета
СОГЛАСОВАНО: | [10 empty] | УТВЕРЖДАЮ:
___________ | [10 empty] | ___________
"____" _____________ 201_ г. | [10 empty] | "____" _______________201_ г.
МОУ "Гимназия №17 " г.Пермь ул.Ленина и Г.Звезда ,31/15
(наименование стройки)
ЛОКАЛЬНЫЙ СМЕТНЫЙ РАСЧЕТ № 01-02-02
(локальная смета)
| на | Капитальный ремонт фасадов лит.А.,
Основание: 226/31 АС
|  | Сметная стоимость строительных работ _______________________________________________________________________________________________ |  |  | ___________________________18304,472 |  | тыс.руб.
|  | Средства на оплату труда _______________________________________________________________________________________________ |  |  | ___________________________3622,952 |  | тыс.руб.
|  | Сметная трудоемкость _______________________________________________________________________________________________ |  |  | _______________________________________________________________________________________________37423,51 |  | чел.час
|  | Трудозатраты механизаторов _______________________________________________________________________________________________ |  |  | _______________________________________________________________________________________________272,58 |  | чел.час
Составлен(а) в текущих (прогнозных) ценах по состоянию на 4кв_2010 г.
№ пп | Обоснование | Наименование работ и затрат | Ед. изм. | Кол. | Стоимость единицы, руб. |  |  | Общая стоимость, руб. |  |  |  | Затр.тр.раб-х не занятых обслуж.машин
[5 empty] | Всего | Экспл. маш. | Мат-ы | Всего | в т.ч. оплата труда | Экспл. маш. | Мат-ы | Обслуж-х машины
[5 empty] | оплата труда | в т.ч. оплата труда |  |  |  | в т.ч. оплата труда |  | на ед-цу | всего
1 | 2 | 3 | 4 | 5 | 6 | 7 | 8 | 10 | 11 | 12 | 13 | 14 | 15
Раздел 1. Фасады
1 | ФЕР08-07-001-02 | Установка и разборка наружных инвентарных лесов высотой до 16 м: трубчатых для прочих отделочных работ | 100 м2 вертикальной проекции для наружных лесов | 16.82 | 725.16 | 6.1 | 343.22 | 12197.19 | 6321.63 | 102.6 | 5772.96 | 43.5 | 731.67
|  | НР (70009,82 руб.): 122%*0.9 * 0.94 от ФОТ СП (46125,14 руб.): 80%*0.85 от ФОТ |  |  | 375.84
2 | ФЕРр53-14-1 | Заделка трещин в кирпичных стенах: цементным раствором | 10 м трещин | 2 | 34.73 |  | 10.42 | 69.46 | 48.62 |  | 20.84 | 2.71 | 5.42
|  | НР (421,73 руб.): 86%*0.94 от ФОТ СП (365,18 руб.): 70% от ФОТ |  |  | 24.31
3 | ФЕРр53-16-1 | Ремонт кирпичной кладки стен отдельными местами | 1 м3 кладки | 1 | 1149.58 | 29.59 | 836.16 | 1149.58 | 283.83 | 29.59 | 836.16 | 35.39 | 35.39
|  | НР (2508,56 руб.): 86%*0.94 от ФОТ СП (2172,18 руб.): 70% от ФОТ |  |  | 283.83 | 5.37 |  |  |  | 5.37 |  | 0.43 | 0.43
4 | ФЕРр53-15-1 | Ремонт лицевой поверхности наружных кирпичных стен при глубине заделки: в 1/2 кирпича площадью в одном месте до 1 м2 | 100 м2 отремонтированной поверхности стен | 0.4 | 13778.94 | 111.99 | 10362.48 | 5511.58 | 1321.79 | 44.8 | 4144.99 | 397.65 | 159.06
|  | НР (11512,22 руб.): 86%*0.94 от ФОТ СП (9968,53 руб.): 70% от ФОТ |  |  | 3304.47 | 13.5 |  |  |  | 5.4 |  | 1 | 0.4
5 | ФЕР15-07-003-02 | Грунтование водно-дисперсионной грунтовкой поверхностей: пористых (камень, кирпич, ) | 100 м2 обрабатываемой поверхности | 16.1054 | 56.87 | 23 |  | 915.91 | 545.49 | 370.42 |  | 3.69 | 59.43
|  | НР (5217,71 руб.): 105%*0.9 * 0.94 от ФОТ СП (2746,01 руб.): 55%*0.85 от ФОТ |  |  | 33.87 | 0.12 |  |  |  | 1.93 |  | 0.01 | 0.16
6 | прайс-лист Капарол | Грунтовка Капарол" SyLitol 111 Konzetrat" (150грх1м2) 178.77х1.02х1.045:1.18:4.55 | кг | 241.58 | 35.49 |  | 35.49 | 8573.67 |  |  | 8573.67
7 | ФЕРр61-10-3 | Ремонт штукатурки гладких фасадов по камню и бетону с земли и лесов: цементно-известковым раствором площадью отдельных мест более 5 м2 толщиной слоя до 20 мм | 100 м2 отремонтированной поверхности | 12.5034 | 2786.75 | 1.21 | 1140.23 | 34843.85 | 20571.97 | 15.13 | 14256.75 | 188.25 | 2353.77
|  | НР (163919,47 руб.): 79%*0.94 от ФОТ СП (110368,62 руб.): 50% от ФОТ |  |  | 1645.31
8 | ФЕРр61-10-4 | Ремонт штукатурки гладких фасадов по камню и бетону с земли и лесов: на каждые следующие 10 мм толщины слоя добавлять к расценке 61-10-3 | 100 м2 отремонтированной поверхности | 12.5034 | 851.55 | 0.61 | 569.69 | 10647.27 | 3516.58 | 7.63 | 7123.06 | 32.18 | 402.36
|  | НР (28020,45 руб.): 79%*0.94 от ФОТ СП (18866,45 руб.): 50% от ФОТ |  |  | 281.25
9 | ФЕРр61-13-3 | Ремонт штукатурки рустованных фасадов по камню и бетону с земли и лесов: цементно-известковым раствором площадью отдельных мест более 5 м2 толщиной слоя до 40 мм | 100 м2 отремонтированной поверхности | 2.142 | 4871.13 | 2.31 | 2279.61 | 10433.96 | 5546.09 | 4.95 | 4882.92 | 285.47 | 611.48
|  | НР (44191,79 руб.): 79%*0.94 от ФОТ СП (29754,78 руб.): 50% от ФОТ |  |  | 2589.21
10 | ФЕРр61-13-7 | Ремонт штукатурки рустованных фасадов по камню и бетону с земли и лесов: на каждые 100 м рустов сверх 400 м, предусмотренных расценкой, добавлять к расценкам 61-13-1 и 61-13-3 | 100 м2 отремонтированной поверхности | 2.142 | 154.64 |  |  | 331.24 | 331.24 |  |  | 17.05 | 36.52
|  | НР (2639,36 руб.): 79%*0.94 от ФОТ СП (1777,11 руб.): 50% от ФОТ |  |  | 154.64
11 | ФЕРр61-20-1 | Ремонт штукатурки наружных прямолинейных откосов по камню и бетону цементно-известковым раствором: с земли и лесов | 100 м2 отремонтированной поверхности | 0.76 | 5286.31 | 2.31 | 2279.61 | 4017.6 | 2283.34 | 1.76 | 1732.5 | 323.4 | 245.78
|  | НР (18193,88 руб.): 79%*0.94 от ФОТ СП (12250,12 руб.): 50% от ФОТ |  |  | 3004.39
12 | ФЕРр61-22-4 | Ремонт штукатурки наружных прямолинейных горизонтальных тяг по камню и бетону цементно?известковым раствором длиной в одном месте: более 5 м с земли и лесов | 100 м2 отремонтированной площади развернутой поверхности тяг | 0.7 | 7345.29 | 3.03 | 3004.67 | 5141.7 | 3036.31 | 2.12 | 2103.27 | 466.91 | 326.84
|  | НР (24193,62 руб.): 79%*0.94 от ФОТ СП (16289,81 руб.): 50% от ФОТ |  |  | 4337.59
13 | ФЕРр62-25-4 | Огрунтовка ранее окрашенных фасадов под окраску перхлорвиниловыми красками: сложных с земли и лесов | 100 м2 обработанной поверхности | 16.1054 | 74.82 | 31.1 |  | 1205.01 | 704.13 | 500.88 |  | 5.06 | 81.49
|  | НР (5681,59 руб.): 80%*0.94 от ФОТ СП (3777,66 руб.): 50% от ФОТ |  |  | 43.72
14 | ФССЦ-101-3456 | Грунтовка акриловая: CAPASOL, CAPAROL | л | 259.3 | 30.67 |  | 30.67 | 7952.73 |  |  | 7952.73
15 | ФЕРр62-25-10 | Шпатлевка ранее окрашенных фасадов под окраску перхлорвиниловыми красками: сложных с земли и лесов | 100 м2 обработанной поверхности | 16.1054 | 1085.1 | 1.91 | 847.85 | 17475.97 | 3790.24 | 30.76 | 13654.97 | 27.59 | 444.35
|  | НР (30583,3 руб.): 80%*0.94 от ФОТ СП (20334,64 руб.): 50% от ФОТ |  |  | 235.34
16 | прайс-лист "Капарол" | Шпатлевка Capatect Feinspachtel 195 (2.5кгх1м2 ) 53.30:1.18х1.02х1.045:4.55 | кг | 4026.35 | 10.58 |  | 10.58 | 42598.78 |  |  | 42598.78
17 | ФЕРр62-26-10 | Окраска перхлорвиниловыми красками по подготовленной поверхности фасадов: сложных за 2 раза с земли и лесов | 100 м2 окрашиваемой поверхности | 16.1054 | 1132.06 | 114.68 | 871.62 | 18232.28 | 2347.52 | 1846.97 | 14037.79 | 16.87 | 271.7
|  | НР (18942,05 руб.): 80%*0.94 от ФОТ СП (12594,45 руб.): 50% от ФОТ |  |  | 145.76
18 | прайс-лист"Капарол" | "Fibrosil" (800грх1м2) 192.53:1.18х1.02х1.045:4.55 | кг | 1288.43 | 36.74 |  | 36.74 | 47336.92 |  |  | 47336.92
19 | прайс-лист "Капарол" | Amphisilan-Plus Basis X1(270грх1м2) 414.56:1.18х1.02х1.045:4.55 | кг | 434.85 | 82.3 |  | 82.3 | 35788.16 |  |  | 35788.16
Обделки на фасадах
20 | ФЕРр58-20-1 | Смена обделок из листовой стали (поясков, сандриков, отливов, карнизов) шириной: до 0,4 м | 100 м | 4.15 | 2516.07 | 5.99 | 2156.85 | 10441.69 | 1465.9 | 24.86 | 8950.93 | 41.41 | 171.85
|  | НР (12304,17 руб.): 83%*0.94 от ФОТ СП (10250,84 руб.): 65% от ФОТ |  |  | 353.23 | 0.93 |  |  |  | 3.86 |  | 0.08 | 0.33
Раздел 2. Лепные работы
21 | ФЕР46-02-009-04 | Отбивка штукатурки с поверхностей: лепных изделий | 100 м2 | 4.82 | 262.39 |  |  | 1264.72 | 1264.72 |  |  | 33.64 | 162.14
|  | НР (12628,66 руб.): 110%*0.9 * 0.94 от ФОТ СП (8074,42 руб.): 70%*0.85 от ФОТ |  |  | 262.39
Аттик 3 шт по ул Ленина Ш-16
22 | ФЕР15-03-005-03 | Установка цементных деталей погонных орнаментированных плоских, выпуклых и рельефных простого или сложного рисунка (порезки, пояса, фризы, капли и т.п.) высотой: до 500 мм | 100 м деталей | 0.62 | 1556.51 | 70.94 | 143.99 | 965.04 | 831.78 | 43.98 | 89.28 | 151.42 | 93.88
|  | НР (7999,19 руб.): 105%*0.9 * 0.94 от ФОТ СП (4209,86 руб.): 55%*0.85 от ФОТ |  |  | 1341.58 | 12.04 |  |  |  | 7.46 |  | 1.07 | 0.66
23 | прайс лист И.П.Баязитов | Лепные детали (дл.0.5м) 1210х1.02х1.045:4.55 | шт | 125.24 | 283.57 |  | 283.57 | 35514.31 |  |  | 35514.31
ЗК-2
24 | ФЕР15-03-007-11 | Установка замков длиной большей стороны: до 400 мм | 1 деталь | 3 | 16.16 | 1.56 | 4.55 | 48.48 | 30.15 | 4.68 | 13.65 | 1.15 | 3.45
|  | НР (293,66 руб.): 105%*0.9 * 0.94 от ФОТ СП (154,55 руб.): 55%*0.85 от ФОТ |  |  | 10.05 | 0.22 |  |  |  | 0.66 |  | 0.02 | 0.06
25 | прайс-лист И.П.Баязитов | Замковый камень 1480х1.02х1.045:4.55 | шт | 3 | 346.71 |  | 346.71 | 1040.13 |  |  | 1040.13
Аттик по ул Г.Звезда Ш-16
26 | ФЕР15-03-005-03 | Установка цементных деталей погонных орнаментированных плоских, выпуклых и рельефных простого или сложного рисунка (порезки, пояса, фризы, капли и т.п.) высотой: до 500 мм | 100 м деталей | 0.2 | 1556.51 | 70.94 | 143.99 | 311.3 | 268.32 | 14.19 | 28.79 | 151.42 | 30.28
|  | НР (2580,45 руб.): 105%*0.9 * 0.94 от ФОТ СП (1358,05 руб.): 55%*0.85 от ФОТ |  |  | 1341.58 | 12.04 |  |  |  | 2.41 |  | 1.07 | 0.21
27 | прайс лист И.П.Баязитов | Лепные детали (дл.0.5м)1428.39х1.02х1.045:4.55 | шт | 40 | 334.61 |  | 334.61 | 13384.4 |  |  | 13384.4
27.1 | ФЕР15-03-005-03 | Установка цементных деталей погонных орнаментированных плоских, выпуклых и рельефных простого или сложного рисунка ( Гирлянда) высотой: до 500 мм | 100 м деталей | 0.02 | 1556.51 | 70.94 | 143.99 | 31.13 | 26.83 | 1.42 | 2.88 | 151.42 | 3.03
|  | НР (258,02 руб.): 105%*0.9 * 0.94 от ФОТ СП (135,79 руб.): 55%*0.85 от ФОТ |  |  | 1341.58 | 12.04 |  |  |  | 0.24 |  | 1.07 | 0.02
27.2 | прайс лист И.П.Баязитов | Лепные детали (дл.0.5м)3530.50х1.02х1.045:4.55 | шт | 4 | 827.06 |  | 827.06 | 3308.24 |  |  | 3308.24
ЗК-2
28 | ФЕР15-03-007-11 | Установка замков длиной большей стороны: до 400 мм | 1 деталь | 1 | 16.16 | 1.56 | 4.55 | 16.16 | 10.05 | 1.56 | 4.55 | 1.15 | 1.15
|  | НР (97,89 руб.): 105%*0.9 * 0.94 от ФОТ СП (51,52 руб.): 55%*0.85 от ФОТ |  |  | 10.05 | 0.22 |  |  |  | 0.22 |  | 0.02 | 0.02
29 | прайс-лист И.П.Баязитов | Замковый камень 1480х1.02х1.045:4.55 | шт | 1 | 346.71 |  | 346.71 | 346.71 |  |  | 346.71
Главный карниз верхний пояс Ш-1
30 | ФЕР15-03-005-03 | Установка цементных деталей погонных орнаментированных плоских, выпуклых и рельефных простого или сложного рисунка (порезки, пояса, фризы, капли и т.п.) высотой: до 500 мм | 100 м деталей | 1.5615 | 1556.51 | 70.94 | 143.99 | 2430.49 | 2094.88 | 110.77 | 224.84 | 151.42 | 236.44
|  | НР (20146,45 руб.): 105%*0.9 * 0.94 от ФОТ СП (10602,8 руб.): 55%*0.85 от ФОТ |  |  | 1341.58 | 12.04 |  |  |  | 18.8 |  | 1.07 | 1.67
31 | прайс лист И.П.Баязитов | Лепные детали (дл.0.5м)1230.5х1.02х1.045:4.55 | шт | 312 | 288.26 |  | 288.26 | 89937.12 |  |  | 89937.12
Главный карниз средний (фризовый) пояс Ш-1.1
32 | ФЕР15-03-005-03 | Установка цементных деталей погонных орнаментированных плоских, выпуклых и рельефных простого или сложного рисунка (порезки, пояса, фризы, капли и т.п.) высотой: до 500 мм | 100 м деталей | 1.5615 | 1556.51 | 70.94 | 143.99 | 2430.49 | 2094.88 | 110.77 | 224.84 | 151.42 | 236.44
|  | НР (20146,45 руб.): 105%*0.9 * 0.94 от ФОТ СП (10602,8 руб.): 55%*0.85 от ФОТ |  |  | 1341.58 | 12.04 |  |  |  | 18.8 |  | 1.07 | 1.67
33 | прайс лист И.П.Баязитов | Лепные детали (дл.0.5м)1540.8х1.02х1.045:4.55 | шт | 312 | 360.95 |  | 360.95 | 112616.4 |  |  | 112616.4
34 | ФЕР15-03-005-02 | Установка цементных деталей погонных орнаментированных плоских, выпуклых и рельефных простого или сложного рисунка (порезки, пояса, фризы, капли и т.п.) высотой: до 250 мм | 100 м деталей | 1.5615 | 948.3 | 36.86 | 112.53 | 1480.77 | 1247.5 | 57.56 | 175.71 | 90.17 | 140.8
|  | НР (11962,36 руб.): 105%*0.9 * 0.94 от ФОТ СП (6295,63 руб.): 55%*0.85 от ФОТ |  |  | 798.91 | 4.83 |  |  |  | 7.54 |  | 0.43 | 0.67
35 | прайс лист И.П.Баязитов | Лепные детали (дл.0.5м)980х1.02х1.045:4.49 | шт | 312 | 232.64 |  | 232.64 | 72583.68 |  |  | 72583.68
36 | ФЕР15-03-005-01 | Установка цементных деталей погонных орнаментированных плоских, выпуклых и рельефных простого или сложного рисунка (порезки, пояса, фризы, капли и т.п.) высотой: до 100 мм (филенки) | 100 м деталей | 2.93 | 479.22 | 19.99 | 68.77 | 1404.11 | 1144.05 | 58.57 | 201.49 | 44.07 | 129.13
|  | НР (10964,23 руб.): 105%*0.9 * 0.94 от ФОТ СП (5770,32 руб.): 55%*0.85 от ФОТ |  |  | 390.46 | 2.14 |  |  |  | 6.27 |  | 0.19 | 0.56
37 | прайс лист И.П.Баязитов | Лепные детали (дл.0.5м)980х1.02х1.045:4.55 | шт | 586 | 229.57 |  | 229.57 | 134528.02 |  |  | 134528.02
Кронштейн фризовый К-1
38 | ФЕР15-03-007-12 | Установка цементных кронштейнов и модульонов гладких длиной большей стороны: до 750 мм | 1 деталь | 97 | 26.71 | 1.68 | 5.63 | 2590.87 | 1881.8 | 162.96 | 546.11 | 2.22 | 215.34
|  | НР (18139,7 руб.): 105%*0.9 * 0.94 от ФОТ СП (9546,67 руб.): 55%*0.85 от ФОТ |  |  | 19.4 | 0.22 |  |  |  | 21.34 |  | 0.02 | 1.94
39 | прайс-лист И.П.Баязитов | Кронштейн 1200х1.02х1.045:4.55 | шт | 97 | 281.11 |  | 281.11 | 27267.67 |  |  | 27267.67
Главный карниз нижний пояс Ш-1.2
40 | ФЕР15-03-005-03 | Установка цементных деталей погонных орнаментированных плоских, выпуклых и рельефных простого или сложного рисунка (порезки, пояса, фризы, капли и т.п.) высотой: до 500 мм | 100 м деталей | 156.15 | 1556.51 | 70.94 | 143.99 | 243049.04 | 209487.72 | 11077.28 | 22484.04 | 151.42 | 23644.23
|  | НР (2014643,24 руб.): 105%*0.9 * 0.94 от ФОТ СП (1060278,86 руб.): 55%*0.85 от ФОТ |  |  | 1341.58 | 12.04 |  |  |  | 1880.05 |  | 1.07 | 167.08
41 | прайс лист И.П.Баязитов | Лепные детали (дл.0.5м)1200х1.02х1.045:4.55 | шт | 312 | 281.11 |  | 281.11 | 87706.32 |  |  | 87706.32
Карниз над окнами 2-го этажа Ш-2
42 | ФЕР15-03-005-02 | Установка цементных деталей погонных орнаментированных плоских, выпуклых и рельефных простого или сложного рисунка (порезки, пояса, фризы, капли и т.п.) высотой: до 250 мм | 100 м деталей | 0.66 | 948.3 | 36.86 | 112.53 | 625.88 | 527.28 | 24.33 | 74.27 | 90.17 | 59.51
|  | НР (5056,15 руб.): 105%*0.9 * 0.94 от ФОТ СП (2660,98 руб.): 55%*0.85 от ФОТ |  |  | 798.91 | 4.83 |  |  |  | 3.19 |  | 0.43 | 0.28
43 | прайс лист И.П.Баязитов | Лепные детали (дл.0.5м)1480х1.02х1.045:4.55 | шт | 132 | 346.71 |  | 346.71 | 45765.72 |  |  | 45765.72
44 | ФЕР15-03-005-02 | Установка цементных деталей погонных орнаментированных плоских, выпуклых и рельефных простого или сложного рисунка (порезки, пояса, фризы, капли и т.п.) высотой: до 250 мм | 100 м деталей | 0.66 | 948.3 | 36.86 | 112.53 | 625.88 | 527.28 | 24.33 | 74.27 | 90.17 | 59.51
|  | НР (5056,15 руб.): 105%*0.9 * 0.94 от ФОТ СП (2660,98 руб.): 55%*0.85 от ФОТ |  |  | 798.91 | 4.83 |  |  |  | 3.19 |  | 0.43 | 0.28
45 | прайс лист И.П.Баязитов | Лепные детали (дл.0.5м)1100х1.02х1.045:4.55 | шт | 132 | 257.69 |  | 257.69 | 34015.08 |  |  | 34015.08
46 | ФЕР15-03-005-02 | Установка цементных деталей погонных орнаментированных плоских, выпуклых и рельефных простого или сложного рисунка (порезки, пояса, фризы, капли и т.п.) высотой: до 250 мм | 100 м деталей | 0.66 | 948.3 | 36.86 | 112.53 | 625.88 | 527.28 | 24.33 | 74.27 | 90.17 | 59.51
|  | НР (5056,15 руб.): 105%*0.9 * 0.94 от ФОТ СП (2660,98 руб.): 55%*0.85 от ФОТ |  |  | 798.91 | 4.83 |  |  |  | 3.19 |  | 0.43 | 0.28
47 | прайс лист И.П.Баязитов | Лепные детали (дл.0.5м)1100х1.02х1.045:4.55 | шт | 132 | 257.69 |  | 257.69 | 34015.08 |  |  | 34015.08
Кронштейн гладкий на сандриках К-2
48 | ФЕР15-03-007-11 | Установка цементных кронштейнов в гладких длиной большей стороны: до 400 мм | 1 деталь | 70 | 16.16 | 1.56 | 4.55 | 1131.2 | 703.5 | 109.2 | 318.5 | 1.15 | 80.5
|  | НР (6852,17 руб.): 105%*0.9 * 0.94 от ФОТ СП (3606,2 руб.): 55%*0.85 от ФОТ |  |  | 10.05 | 0.22 |  |  |  | 15.4 |  | 0.02 | 1.4
49 | прайс-лист И.П.Баязитов | Кронштейн 1080х1.02х1.045:4.55 | шт | 70 | 253 |  | 253 | 17710 |  |  | 17710
Наличник 2-го этажа Ш-3
50 | ФЕР15-03-005-03 | Установка цементных деталей погонных орнаментированных плоских, выпуклых и рельефных простого или сложного рисунка (порезки, пояса, фризы, капли и т.п.) высотой: до 500 мм | 100 м деталей | 2.415 | 1556.51 | 70.94 | 143.99 | 3758.97 | 3239.92 | 171.32 | 347.73 | 151.42 | 365.68
|  | НР (31158,34 руб.): 105%*0.9 * 0.94 от ФОТ СП (16398,2 руб.): 55%*0.85 от ФОТ |  |  | 1341.58 | 12.04 |  |  |  | 29.08 |  | 1.07 | 2.58
51 | прайс лист И.П.Баязитов | Лепные детали (дл.0.5м)1280х1.02х1.045:4.55 | шт | 483 | 299.85 |  | 299.85 | 144827.55 |  |  | 144827.55
Карниз под окнами 2-го этажа Ш-4
52 | ФЕР15-03-005-03 | Установка цементных деталей погонных орнаментированных плоских, выпуклых и рельефных простого или сложного рисунка (порезки, пояса, фризы, капли и т.п.) высотой: до 500 мм | 100 м деталей | 1.354 | 1556.51 | 70.94 | 143.99 | 2107.51 | 1816.5 | 96.05 | 194.96 | 151.42 | 205.02
|  | НР (17469,26 руб.): 105%*0.9 * 0.94 от ФОТ СП (9193,83 руб.): 55%*0.85 от ФОТ |  |  | 1341.58 | 12.04 |  |  |  | 16.3 |  | 1.07 | 1.45
53 | прайс лист И.П.Баязитов | Лепные детали (дл.0.5м) 1200х1.02х1.045:4.55 | шт | 270 | 281.11 |  | 281.11 | 75899.7 |  |  | 75899.7
Кронштей подоконной части К-3
54 | ФЕР15-03-007-12 | Установка цементных кронштейнов и модульонов гладких длиной большей стороны: до 750 мм | 1 деталь | 50 | 26.71 | 1.68 | 5.63 | 1335.5 | 970 | 84 | 281.5 | 2.22 | 111
|  | НР (9350,36 руб.): 105%*0.9 * 0.94 от ФОТ СП (4920,97 руб.): 55%*0.85 от ФОТ |  |  | 19.4 | 0.22 |  |  |  | 11 |  | 0.02 | 1
55 | прайс-лист И.П.Баязитов | Кронштейн 1200х1.02х1.045:4.55 | шт | 50 | 281.11 |  | 281.11 | 14055.5 |  |  | 14055.5
Филенка рамки в поясе под окнами 2-го этажа Р-1
56 | ФЕР15-03-005-01 | Установка цементных деталей погонных орнаментированных плоских, выпуклых и рельефных простого или сложного рисунка (порезки, пояса, фризы, капли и т.п.) высотой: до 100 мм (филенки) | 100 м деталей | 0.77 | 479.22 | 19.99 | 68.77 | 369 | 300.65 | 15.39 | 52.96 | 44.07 | 33.93
|  | НР (2881,35 руб.): 105%*0.9 * 0.94 от ФОТ СП (1516,42 руб.): 55%*0.85 от ФОТ |  |  | 390.46 | 2.14 |  |  |  | 1.65 |  | 0.19 | 0.15
57 | прайс лист И.П.Баязитов | Лепные детали (дл.0.5м) 980х1.02х1.045:4.45 | шт | 154 | 229.57 |  | 229.57 | 35353.78 |  |  | 35353.78
Пояс междупервым вторым этажем Ш-5
58 | ФЕР15-03-005-03 | Установка цементных деталей погонных орнаментированных плоских, выпуклых и рельефных простого или сложного рисунка (порезки, пояса, фризы, капли и т.п.) высотой: до 500 мм | 100 м деталей | 1.354 | 1556.51 | 70.94 | 143.99 | 2107.51 | 1816.5 | 96.05 | 194.96 | 151.42 | 205.02
|  | НР (17469,26 руб.): 105%*0.9 * 0.94 от ФОТ СП (9193,83 руб.): 55%*0.85 от ФОТ |  |  | 1341.58 | 12.04 |  |  |  | 16.3 |  | 1.07 | 1.45
59 | прайс лист И.П.Баязитов | Лепные детали (дл.0.5м)1150х1.02х1.045:4.55 | шт | 270 | 269.4 |  | 269.4 | 72738 |  |  | 72738
60 | ФЕР15-03-005-02 | Установка цементных деталей погонных орнаментированных плоских, выпуклых и рельефных простого или сложного рисунка (порезки, пояса, фризы, капли и т.п.) высотой: до 250 мм | 100 м деталей | 1.354 | 948.3 | 36.86 | 112.53 | 1284 | 1081.72 | 49.91 | 152.37 | 90.17 | 122.09
|  | НР (10372,71 руб.): 105%*0.9 * 0.94 от ФОТ СП (5459,01 руб.): 55%*0.85 от ФОТ |  |  | 798.91 | 4.83 |  |  |  | 6.54 |  | 0.43 | 0.58
61 | прайс лист И.П.Баязитов | Лепные детали (дл.0.5м)1150х1.02х1.045:4.55 | шт | 270 | 269.4 |  | 269.4 | 72738 |  |  | 72738
Наличник 1-го этажа Ш-6
62 | ФЕР15-03-005-03 | Установка цементных деталей погонных орнаментированных плоских, выпуклых и рельефных простого или сложного рисунка (порезки, пояса, фризы, капли и т.п.) высотой: до 500 мм | 100 м деталей | 2.04 | 1556.51 | 70.94 | 143.99 | 3175.28 | 2736.82 | 144.72 | 293.74 | 151.42 | 308.9
|  | НР (26319,98 руб.): 105%*0.9 * 0.94 от ФОТ СП (13851,84 руб.): 55%*0.85 от ФОТ |  |  | 1341.58 | 12.04 |  |  |  | 24.56 |  | 1.07 | 2.18
63 | прайс лист И.П.Баязитов | Лепные детали (дл.0.5м)1250х1.02х1.045:4.55 | шт | 408 | 292.82 |  | 292.82 | 119470.56 |  |  | 119470.56
Поясз под окном 1-го этажа Ш-7
64 | ФЕР15-03-005-03 | Установка цементных деталей погонных орнаментированных плоских, выпуклых и рельефных простого или сложного рисунка (порезки, пояса, фризы, капли и т.п.) высотой: до 500 мм | 100 м деталей | 1.116 | 1556.51 | 70.94 | 143.99 | 1737.07 | 1497.2 | 79.17 | 160.7 | 151.42 | 168.98
|  | НР (14398,61 руб.): 105%*0.9 * 0.94 от ФОТ СП (7577,79 руб.): 55%*0.85 от ФОТ |  |  | 1341.58 | 12.04 |  |  |  | 13.44 |  | 1.07 | 1.19
65 | прайс лист И.П.Баязитов | Лепные детали (дл.0.5м)1150х1.02х1.045:4.55 | шт | 223 | 269.4 |  | 269.4 | 60076.2 |  |  | 60076.2
Профиль панелей на цокольной части Ш-8
66 | ФЕР15-03-005-04 | Установка цементных деталей погонных орнаментированных плоских, выпуклых и рельефных простого или сложного рисунка (порезки, пояса, фризы, капли и т.п.) высотой: до 750 мм | 100 м деталей | 1.765 | 2375.71 | 105.95 | 197.32 | 4193.13 | 3657.86 | 187 | 348.27 | 233.91 | 412.85
|  | НР (35165,75 руб.): 105%*0.9 * 0.94 от ФОТ СП (18507,25 руб.): 55%*0.85 от ФОТ |  |  | 2072.44 | 17.89 |  |  |  | 31.58 |  | 1.59 | 2.81
67 | прайс лист И.П.Баязитов | Лепные детали (дл.0.5м)1450х1.02х1.045:4.55 | шт | 116 | 339.68 |  | 339.68 | 39402.88 |  |  | 39402.88
Пилястры портала гл.входа Ш-9
68 | ФЕР15-03-007-03 | Установка цементных капителей на колоннах сборных высотой: до 500 мм КП-1 | 1 деталь | 2 | 166.83 | 4.25 | 26.94 | 333.66 | 271.28 | 8.5 | 53.88 | 14.43 | 28.86
|  | НР (2589,88 руб.): 105%*0.9 * 0.94 от ФОТ СП (1363,02 руб.): 55%*0.85 от ФОТ |  |  | 135.64 | 0.22 |  |  |  | 0.44 |  | 0.02 | 0.04
69 | прайс-лист И.П.Баязитов | Капитель 4576х1.02х1.045:4.55 | шт | 2 | 1071.99 |  | 1071.99 | 2143.98 |  |  | 2143.98
70 | ФЕР15-03-005-03 | Установка цементных погонных деталей высотой: до 500 мм Сп-1 | 100 м деталей | 0.12 | 1556.51 | 70.94 | 143.99 | 186.78 | 160.99 | 8.51 | 17.28 | 151.42 | 18.17
|  | НР (1548,19 руб.): 105%*0.9 * 0.94 от ФОТ СП (814,79 руб.): 55%*0.85 от ФОТ |  |  | 1341.58 | 12.04 |  |  |  | 1.44 |  | 1.07 | 0.13
71 | прайс-лист И.П.Баязитов | Ствол пилястры ( дл.0.5м) 2542.37х1.02х1.045:4.55 | шт | 24 | 595.58 |  | 595.58 | 14293.92 |  |  | 14293.92
Замковый камень над главным входом ЗК-1
74 | ФЕР15-03-007-11 | Установка цементных замковый камень длиной большей стороны: до 400 мм | 1 деталь | 1 | 16.16 | 1.56 | 4.55 | 16.16 | 10.05 | 1.56 | 4.55 | 1.15 | 1.15
|  | НР (97,89 руб.): 105%*0.9 * 0.94 от ФОТ СП (51,52 руб.): 55%*0.85 от ФОТ |  |  | 10.05 | 0.22 |  |  |  | 0.22 |  | 0.02 | 0.02
75 | прайс-лист И.П.Баязитов | Замковый камень 1480х1.02х1.045:4.55 | шт | 1 | 346.71 |  | 346.71 | 346.71 |  |  | 346.71
Малярные работы
76 | ФЕРр62-25-4 | Огрунтовка ранее окрашенных фасадов под окраску перхлорвиниловыми красками: сложных с земли и лесов | 100 м2 обработанной поверхности | 7.27 | 74.82 | 31.1 |  | 543.94 | 317.84 | 226.1 |  | 5.06 | 36.79
|  | НР (2564,64 руб.): 80%*0.94 от ФОТ СП (1705,21 руб.): 50% от ФОТ |  |  | 43.72
77 | ФССЦ-101-3456 | Грунтовка акриловая: CAPASOL, CAPAROL | л | 117 | 30.67 |  | 30.67 | 3588.39 |  |  | 3588.39
78 | ФЕРр62-25-10 | Шпатлевка ранее окрашенных фасадов под окраску перхлорвиниловыми красками: сложных с земли и лесов | 100 м2 обработанной поверхности | 7.27 | 1085.1 | 1.91 | 847.85 | 7888.68 | 1710.92 | 13.89 | 6163.87 | 27.59 | 200.58
|  | НР (13805,34 руб.): 80%*0.94 от ФОТ СП (9179,09 руб.): 50% от ФОТ |  |  | 235.34
79 | прайс-лист "Капарол" | Шпатлевка Capatect Feinspachtel 195 ; 53.30:1.18х1.02х1.045:4.55 | кг | 363.5 | 10.58 |  | 10.58 | 3845.83 |  |  | 3845.83
80 | ФЕРр62-26-10 | Окраска перхлорвиниловыми красками по подготовленной поверхности фасадов: сложных за 2 раза с земли и лесов | 100 м2 окрашиваемой поверхности | 7.27 | 1132.06 | 114.68 | 871.62 | 8230.08 | 1059.68 | 833.72 | 6336.68 | 16.87 | 122.64
|  | НР (8550,52 руб.): 80%*0.94 от ФОТ СП (5685,19 руб.): 50% от ФОТ |  |  | 145.76
81 | прайс-лист "Капарол" | Amphisilan-Plus Basis X1(270грх1м2) 414.56:1.18х1.02х1.045:4.55 | кг | 391.1 | 82.3 |  | 82.3 | 32187.53 |  |  | 32187.53
Раздел 3. Облицовка цоколя гранитом
82 | ФЕР46-02-009-02 | Отбивка штукатурки с поверхностей: стен кирпичных | 100 м2 | 1.0253 | 178 |  |  | 182.5 | 182.5 |  |  | 22.82 | 23.4
|  | НР (1822,33 руб.): 110%*0.9 * 0.94 от ФОТ СП (1165,15 руб.): 70%*0.85 от ФОТ |  |  | 178
83 | ФЕР15-02-037-01 | Устройство каркаса при оштукатуривании: стен | 100 м2 оштукатуриваемой поверхности | 1.0253 | 1852.9 | 11.26 | 1612.32 | 1899.78 | 235.12 | 11.54 | 1653.12 | 24.98 | 25.61
|  | НР (2263,63 руб.): 105%*0.9 * 0.94 от ФОТ СП (1191,32 руб.): 55%*0.85 от ФОТ |  |  | 229.32 | 2.31 |  |  |  | 2.37 |  | 0.21 | 0.22
84 | ФЕРр61-28-1 | Устройство основания из металлической сетки: по кирпичным и бетонным поверхностям | 100 м2 поверхности | 1.0253 | 3938.41 | 11.5 | 3290.43 | 4038.05 | 652.58 | 11.79 | 3373.68 | 81.6 | 83.66
|  | НР (5199,82 руб.): 79%*0.94 от ФОТ СП (3501,09 руб.): 50% от ФОТ |  |  | 636.48
85 | ФЕР15-01-001-04 | Облицовка стен гранитными плитами полированными толщиной 40 мм при числе плит в 1 м2: до 6 | 100 м2 поверхности облицовки | 1.0253 | 176350.84 | 267.85 | 154989.62 | 180812.52 | 21627.03 | 274.63 | 158910.86 | 1954.9 | 2004.36
|  | НР (206613,82 руб.): 105%*0.9 * 0.94 от ФОТ СП (108737,99 руб.): 55%*0.85 от ФОТ |  |  | 21093.37 | 48.78 |  |  |  | 50.01 |  | 4.29 | 4.4
Раздел 4. Оконные и дверные блоки
86 | ФЕР46-04-012-01 | Разборка деревянных заполнений проемов: оконных с подоконными досками | 100 м2 | 0.54 | 1767.24 | 241.95 |  | 954.31 | 823.66 | 130.65 |  | 188.54 | 101.81
|  | НР (8708,61 руб.): 110%*0.9 * 0.94 от ФОТ СП (5568,05 руб.): 70%*0.85 от ФОТ |  |  | 1525.29 | 89.78 |  |  |  | 48.48 |  | 7.74 | 4.18
87 | ФЕР46-03-007-03 | Пробивка проемов в конструкциях: из кирпича ( ОК-12*);(ОК-10=2шт) | 1 м3 | 4.32 | 372.13 | 261.8 |  | 1607.6 | 476.63 | 1130.97 |  | 12.3 | 53.14
|  | НР (5861,5 руб.): 110%*0.9 * 0.94 от ФОТ СП (3747,68 руб.): 70%*0.85 от ФОТ |  |  | 110.33 | 25.55 |  |  |  | 110.38 |  | 2.54 | 10.97
88 | ФЕРр53-25-1 | Устройство металлических перемычек в стенах существующих зданий | 1 т металлоконструкций перемычек | 0.14 | 11318.22 | 67.41 | 9817.61 | 1584.55 | 200.65 | 9.44 | 1374.46 | 165.88 | 23.22
|  | НР (1746,18 руб.): 86%*0.94 от ФОТ СП (1512,04 руб.): 70% от ФОТ |  |  | 1433.2 | 4.73 |  |  |  | 0.66 |  | 0.47 | 0.07
ОК27-2шт
89 | ФЕР10-01-034-01 | Установка в жилых и общественных зданиях оконных блоков из ПВХ профилей: глухих с площадью проема до 2 м2 | 100 м2 проемов | 0.0233 | 170851.28 | 427.09 | 168931.83 | 3980.83 | 34.77 | 9.95 | 3936.11 | 170.75 | 3.98
|  | НР (377,58 руб.): 118%*0.9 * 0.94 от ФОТ СП (202,54 руб.): 63%*0.85 от ФОТ |  |  | 1492.36 | 20.42 |  |  |  | 0.48 |  | 1.76 | 0.04
ОК12*
90 | ФЕР10-01-034-05 | Установка в жилых и общественных зданиях оконных блоков из ПВХ профилей: поворотных (откидных, поворотно-откидных) с площадью проема до 2 м2 двухстворчатых | 100 м2 проемов | 0.0179 | 171274.09 | 487.95 | 169146.95 | 3065.81 | 29.34 | 8.73 | 3027.74 | 187.55 | 3.36
|  | НР (318,24 руб.): 118%*0.9 * 0.94 от ФОТ СП (170,71 руб.): 63%*0.85 от ФОТ |  |  | 1639.19 | 20.42 |  |  |  | 0.37 |  | 1.76 | 0.03
91 | ФССЦ-203-8040 | Блоки оконные из поливинилхлоридных профилей с листовым стеклом и стеклопакетом: одностворные ОПРСП 9-9, площадью 0,75 м2 (ГОСТ 30674-99) | м2 | -1.79 | 1577.48 |  | 1577.48 | -2823.69 |  |  | -2823.69
92 | ФССЦ-203-8056 | Блоки оконные из поливинилхлоридных профилей с листовым стеклом и стеклопакетом: двустворные с форточными створками ОПРСП 12-15, площадью 1,71 м2, ОПРСП 15-12, площадью 1,71 м2 (ГОСТ 30674-99) | м2 | 1.79 | 2206.89 |  | 2206.89 | 3950.33 |  |  | 3950.33
93 | ФЕР10-01-035-03 | Установка подоконных досок из ПВХ: в каменных стенах толщиной свыше 0,51 м | 100 п. м | 0.014 | 6487.61 | 28.34 | 6276.9 | 90.83 | 2.55 | 0.4 | 87.88 | 21.38 | 0.3
|  | НР (27,42 руб.): 118%*0.9 * 0.94 от ФОТ СП (14,71 руб.): 63%*0.85 от ФОТ |  |  | 182.37 | 0.81 |  |  |  | 0.01 |  | 0.07
94 | ФССЦ-101-2913 | Доски подоконные ПВХ, шириной 700 мм | м | 1.4 | 426.89 |  | 426.89 | 597.65 |  |  | 597.65
ОК13
95 | ФЕР10-01-034-05 | Установка в жилых и общественных зданиях оконных блоков из ПВХ профилей: поворотных (откидных, поворотно-откидных) с площадью проема до 2 м2 двухстворчатых | 100 м2 проемов | 0.0189 | 171274.09 | 487.95 | 169146.95 | 3237.08 | 30.98 | 9.22 | 3196.88 | 187.55 | 3.54
|  | НР (336,02 руб.): 118%*0.9 * 0.94 от ФОТ СП (180,25 руб.): 63%*0.85 от ФОТ |  |  | 1639.19 | 20.42 |  |  |  | 0.39 |  | 1.76 | 0.03
96 | ФССЦ-203-8040 | Блоки оконные из поливинилхлоридных профилей с листовым стеклом и стеклопакетом: одностворные ОПРСП 9-9, площадью 0,75 м2 (ГОСТ 30674-99) | м2 | -1.89 | 1577.48 |  | 1577.48 | -2981.44 |  |  | -2981.44
97 | ФССЦ-203-8056 | Блоки оконные из поливинилхлоридных профилей с листовым стеклом и стеклопакетом: двустворные с форточными створками ОПРСП 12-15, площадью 1,71 м2, ОПРСП 15-12, площадью 1,71 м2 (ГОСТ 30674-99) | м2 | 1.89 | 2206.89 |  | 2206.89 | 4171.02 |  |  | 4171.02
98 | ФЕР10-01-035-03 | Установка подоконных досок из ПВХ: в каменных стенах толщиной свыше 0,51 м | 100 п. м | 0.013 | 6487.61 | 28.34 | 6276.9 | 84.34 | 2.37 | 0.37 | 81.6 | 21.38 | 0.28
|  | НР (25,5 руб.): 118%*0.9 * 0.94 от ФОТ СП (13,68 руб.): 63%*0.85 от ФОТ |  |  | 182.37 | 0.81 |  |  |  | 0.01 |  | 0.07
99 | ФССЦ-101-2913 | Доски подоконные ПВХ, шириной 700 мм | м | 1.3 | 426.89 |  | 426.89 | 554.96 |  |  | 554.96
ОК12-2шт
100 | ФЕР10-01-034-01 | Установка в жилых и общественных зданиях оконных блоков из ПВХ профилей: глухих с площадью проема до 2 м2 | 100 м2 проемов | 0.0358 | 170851.28 | 427.09 | 168931.83 | 6116.48 | 53.43 | 15.29 | 6047.76 | 170.75 | 6.11
|  | НР (580,13 руб.): 118%*0.9 * 0.94 от ФОТ СП (311,2 руб.): 63%*0.85 от ФОТ |  |  | 1492.36 | 20.42 |  |  |  | 0.73 |  | 1.76 | 0.06
101 | ФЕР10-01-035-03 | Установка подоконных досок из ПВХ: в каменных стенах толщиной свыше 0,51 м | 100 п. м | 0.028 | 6487.61 | 28.34 | 6276.9 | 181.65 | 5.11 | 0.79 | 175.75 | 21.38 | 0.6
|  | НР (54,95 руб.): 118%*0.9 * 0.94 от ФОТ СП (29,47 руб.): 63%*0.85 от ФОТ |  |  | 182.37 | 0.81 |  |  |  | 0.02 |  | 0.07
102 | ФССЦ-101-2913 | Доски подоконные ПВХ, шириной 700 мм | м | 2.8 | 426.89 |  | 426.89 | 1195.29 |  |  | 1195.29
ОК7-8 шт;ОК8-6шт;ОК9-6шт;ОК10-3шт
103 | ФЕР10-01-034-06 | Установка в жилых и общественных зданиях оконных блоков из ПВХ профилей: поворотных (откидных, поворотно-откидных) с площадью проема более 2 м2 двухстворчатых | 100 м2 проемов | 0.485 | 167914.8 | 409.22 | 166231.99 | 81438.68 | 617.69 | 198.47 | 80622.52 | 145.72 | 70.67
|  | НР (6656,26 руб.): 118%*0.9 * 0.94 от ФОТ СП (3570,57 руб.): 63%*0.85 от ФОТ |  |  | 1273.59 | 7.66 |  |  |  | 3.72 |  | 0.66 | 0.32
104 | ФССЦ-203-8040 | Блоки оконные из поливинилхлоридных профилей с листовым стеклом и стеклопакетом: одностворные ОПРСП 9-9, площадью 0,75 м2 (ГОСТ 30674-99) | м2 | -48.5 | 1577.48 |  | 1577.48 | -76507.78 |  |  | -76507.78
105 | ФССЦ-203-8062 | Блоки оконные из поливинилхлоридных профилей с листовым стеклом и стеклопакетом: двустворные с форточными створками ОПРСП 18-13,5, площадью 2,32 м2, ОПРСП 18-15, площадью 2,59 м2 (ГОСТ 30674-99) | м2 | 48.5 | 2491.65 |  | 2491.65 | 120845.03 |  |  | 120845.03
106 | ФЕР10-01-035-03 | Установка подоконных досок из ПВХ: в каменных стенах толщиной свыше 0,51 м | 100 п. м | 0.27 | 6487.61 | 28.34 | 6276.9 | 1751.65 | 49.24 | 7.65 | 1694.76 | 21.38 | 5.77
|  | НР (529,8 руб.): 118%*0.9 * 0.94 от ФОТ СП (284,2 руб.): 63%*0.85 от ФОТ |  |  | 182.37 | 0.81 |  |  |  | 0.22 |  | 0.07 | 0.02
107 | ФССЦ-101-2913 | Доски подоконные ПВХ, шириной 700 мм | м | 27 | 426.89 |  | 426.89 | 11526.03 |  |  | 11526.03
Дверь ДНГ-1
108 | ФЕР46-04-012-03 | Разборка деревянных заполнений проемов: дверных | 100 м2 | 0.0539 | 1082.58 | 241.95 |  | 58.35 | 45.31 | 13.04 |  | 103.91 | 5.6
|  | НР (500,77 руб.): 110%*0.9 * 0.94 от ФОТ СП (320,18 руб.): 70%*0.85 от ФОТ |  |  | 840.63 | 89.78 |  |  |  | 4.84 |  | 7.74 | 0.42
109 | ФЕР10-01-039-02 | Установка блоков в наружных и внутренних дверных проемах: в каменных стенах, площадь проема более 3 м2 | 100 м2 проемов | 0.0539 | 24010.19 | 984.88 | 22151.86 | 1294.15 | 47.08 | 53.09 | 1193.98 | 92.92 | 5.01
|  | НР (570,18 руб.): 118%*0.9 * 0.94 от ФОТ СП (305,86 руб.): 63%*0.85 от ФОТ |  |  | 873.45 | 114.08 |  |  |  | 6.15 |  | 8.45 | 0.46
110 | ФССЦ-203-0225 | Блоки дверные с рамочными полотнами однопольные: ДН 21-15А, площадь 3,07 м2; ДН 24-15А, площадь 3,52 м2 | м2 | -5.39 | 207 |  | 207 | -1115.73 |  |  | -1115.73
111 | прайс-лист И.П.Кучуков Ф.С. | Дверной блок (массив) 10000.0:1.18х1.02х1.045:4.55 | м2 | 5.39 | 1985.28 |  | 1985.28 | 10700.66 |  |  | 10700.66
Двери ДНМ15-2шт;ДНМ16
112 | ФЕР09-06-001-01 | Демонтаж дверей | 1 т конструкций | 0.18 | 626.47 | 92.13 |  | 112.77 | 96.19 | 16.58 |  | 89.49 | 16.11
|  | КОЭФ. К ПОЗИЦИИ: ОЗП=0,7; ЭМ=0,7; ЗПМ=0,7; МАТ=0 НР (792,64 руб.): 90%*0.9 * 0.94 от ФОТ СП (752,14 руб.): 85%*0.85 от ФОТ |  |  | 534.34 | 4.63 |  |  |  | 0.83 |  | 0.49 | 0.09
113 | ФЕР09-06-001-01 | Монтаж: конструкций дверей | 1 т конструкций | 0.18 | 931.53 | 131.61 | 36.57 | 167.68 | 137.4 | 23.69 | 6.59 | 89.49 | 16.11
|  | НР (1132,26 руб.): 90%*0.9 * 0.94 от ФОТ СП (1074,41 руб.): 85%*0.85 от ФОТ |  |  | 763.35 | 6.62 |  |  |  | 1.19 |  | 0.49 | 0.09
114 | ФССЦ-203-8092 | Дверь противопожарная металлическая | компл. | 3 | 3390 |  | 3390 | 10170 |  |  | 10170
Раздел 5. Крыльцо П-1;П-4-2шт
116 | ФЕР08-01-002-02 | Устройство основания щебеночного | 1 м3 основания | 2.16 | 248.74 | 58.36 | 170.77 | 537.28 | 42.36 | 126.06 | 368.86 | 2.4 | 5.18
|  | НР (602,13 руб.): 122%*0.9 * 0.94 от ФОТ СП (396,71 руб.): 80%*0.85 от ФОТ |  |  | 19.61 | 5.56 |  |  |  | 12.01 |  | 0.54 | 1.17
117 | ФЕР06-01-001-16 | Устройство фундаментных плит железобетонных: плоских | 100 м3 бетона, бутобетона и железобетона в деле | 0.018 | 118399.82 | 2569.28 | 113948.31 | 2131.2 | 33.88 | 46.25 | 2051.07 | 220.66 | 3.97
|  | НР (386,02 руб.): 105%*0.9 * 0.94 от ФОТ СП (240,09 руб.): 65%*0.85 от ФОТ |  |  | 1882.23 | 367.87 |  |  |  | 6.62 |  | 27.31 | 0.49
Козырек К-1
118 | ФЕР09-04-002-01 | Монтаж козырька | 100 м2 покрытия | 0.0264 | 944.74 | 480.51 | 153.96 | 24.94 | 8.19 | 12.69 | 4.06 | 35.5 | 0.94
|  | НР (75 руб.): 90%*0.9 * 0.94 от ФОТ СП (71,17 руб.): 85%*0.85 от ФОТ |  |  | 310.27 | 37.43 |  |  |  | 0.99 |  | 2.61 | 0.07
119 | прайс-лист 000ПКФ -Гефест-1 | Кованный козырек К-1 37525.0:1.18х1.02х1.0075:4.55 | шт | 1 | 7182.44 |  | 7182.44 | 7182.44 |  |  | 7182.44
Раздел 6. Пристрой
120 | ФЕР15-01-080-04 | Устройство наружной теплоизоляции зданий с тонкой штукатуркой по утеплителю толщиной плит до: 150 мм | 100 м2 | 1.078 | 39522.74 | 7121.51 | 24933.18 | 42605.51 | 8050.56 | 7676.99 | 26877.96 | 803.88 | 866.58
|  | НР (81579,47 руб.): 105%*0.9 * 0.94 от ФОТ СП (42934,15 руб.): 55%*0.85 от ФОТ |  |  | 7468.05 | 471.62 |  |  |  | 508.41 |  | 37.82 | 40.77
121 | ФССЦ-104-0111 | Плиты или маты теплоизоляционные | м3 | 12.7 | 542.4 |  | 542.4 | 6888.48 |  |  | 6888.48
122 | ФЕРр58-1-1 | Разборка деревянных элементов конструкций крыш: обрешетки из брусков с прозорами | 100 м2 кровли | 0.5328 | 160.11 | 39.74 |  | 85.31 | 64.14 | 21.17 |  | 15.16 | 8.08
|  | НР (564,66 руб.): 83%*0.94 от ФОТ СП (470,43 руб.): 65% от ФОТ |  |  | 120.37 | 6.21 |  |  |  | 3.31 |  | 0.46 | 0.25
123 | ФЕРр58-1-2 | Разборка деревянных элементов конструкций крыш: стропил со стойками и подкосами из досок | 100 м2 кровли | 0.5328 | 208.54 | 25.06 |  | 111.11 | 97.76 | 13.35 |  | 22.68 | 12.08
|  | НР (835,9 руб.): 83%*0.94 от ФОТ СП (696,4 руб.): 65% от ФОТ |  |  | 183.48 | 3.92 |  |  |  | 2.09 |  | 0.29 | 0.15
124 | ФЕР10-01-002-01 | Установка стропил | 1 м3 древесины в конструкции | 1.47 | 2300.67 | 38.22 | 2062.26 | 3381.98 | 294.28 | 56.18 | 3031.52 | 24.09 | 35.41
|  | НР (3184,11 руб.): 118%*0.9 * 0.94 от ФОТ СП (1708,03 руб.): 63%*0.85 от ФОТ |  |  | 200.19 | 2.03 |  |  |  | 2.98 |  | 0.15 | 0.22
125 | ФЕР10-01-022-01 | Подшивка потолков: досками обшивки | 100 м2 потолка | 0.15 | 4712.89 | 61.26 | 4156.3 | 706.93 | 74.3 | 9.19 | 623.44 | 57.33 | 8.6
|  | НР (800,26 руб.): 118%*0.9 * 0.94 от ФОТ СП (429,28 руб.): 63%*0.85 от ФОТ |  |  | 495.33 | 2.7 |  |  |  | 0.41 |  | 0.2 | 0.03
126 | ФЕР26-01-055-02 | Установка пароизоляционного слоя из: пленки полиэтиленовой (без стекловолокнистых материалов) | 100 м2 поверхности покрытия изоляции | 0.546 | 1532.98 | 21.79 | 1385.68 | 837.01 | 68.53 | 11.9 | 756.58 | 14.36 | 7.84
|  | НР (622,09 руб.): 100%*0.9 * 0.94 от ФОТ СП (437,52 руб.): 70%*0.85 от ФОТ |  |  | 125.51
127 | ФЕР26-01-039-01 | Изоляция покрытий и перекрытий изделиями из волокнистых и зернистых материалов насухо | 1 м3 изоляции | 10.92 | 1722.72 | 57.3 | 1567.13 | 18812.1 | 1073.33 | 625.72 | 17113.05 | 10.58 | 115.53
|  | НР (9743,24 руб.): 100%*0.9 * 0.94 от ФОТ СП (6852,51 руб.): 70%*0.85 от ФОТ |  |  | 98.29
128 | ФЕР10-01-010-01 | Установка контробрешетки | 1 м3 древесины в конструкции | 3.45 | 2411.06 | 33.51 | 2189 | 8318.16 | 650.5 | 115.61 | 7552.05 | 22.5 | 77.63
|  | НР (6967,86 руб.): 118%*0.9 * 0.94 от ФОТ СП (3737,72 руб.): 63%*0.85 от ФОТ |  |  | 188.55
129 | ФЕРр58-12-1 | Устройство обрешетки сплошной из досок | 100 м2 | 0.5328 | 2599.64 | 40.78 | 2306.13 | 1385.09 | 134.65 | 21.73 | 1228.71 | 31.83 | 16.96
|  | НР (1150 руб.): 83%*0.94 от ФОТ СП (958,09 руб.): 65% от ФОТ |  |  | 252.73 | 5.1 |  |  |  | 2.72 |  | 0.44 | 0.23
130 | ФЕРр58-14-1 | Смена покрытия кровли средней сложности из листовой стали: с настенными желобами и свесами | 100 м2 покрытия | 0.5328 | 2126.52 | 120.45 | 659.54 | 1133.01 | 717.43 | 64.18 | 351.4 | 148.46 | 79.1
|  | НР (6118,76 руб.): 83%*0.94 от ФОТ СП (5097,66 руб.): 65% от ФОТ |  |  | 1346.53 | 25.29 |  |  |  | 13.47 |  | 2.18 | 1.16
131 | ФССЦ-101-3741 | Сталь листовая оцинкованная толщиной листа: 0,55 мм | т | 0.238 | 10484 |  | 10484 | 2495.19 |  |  | 2495.19
132 | ФССЦ-509-0813 | Желоб металлический 48х1000 | шт. | 15 | 45.22 |  | 45.22 | 678.3 |  |  | 678.3
133 | ФЕРр58-10-6 | Смена: воронок водосточных труб с земли, лестниц или подмостей | 100 шт. | 0.01 | 7241.69 | 6.97 | 6781.78 | 72.42 | 4.53 | 0.07 | 67.82 | 53.1 | 0.53
|  | НР (37,93 руб.): 83%*0.94 от ФОТ СП (31,6 руб.): 65% от ФОТ |  |  | 452.94
134 | ФЕРр58-10-1 | Смена: прямых звеньев водосточных труб с земли, лестниц или подмостей | 100 м | 0.034 | 6796.71 | 11.33 | 6471.48 | 231.09 | 10.67 | 0.39 | 220.03 | 36.8 | 1.25
|  | НР (89,33 руб.): 83%*0.94 от ФОТ СП (74,42 руб.): 65% от ФОТ |  |  | 313.9
135 | ФЕРр58-10-3 | Смена: колен водосточных труб с земли, лестниц и подмостей | 100 шт. | 0.01 | 4033.82 | 6.97 | 3481.78 | 40.34 | 5.45 | 0.07 | 34.82 | 63.9 | 0.64
|  | НР (45,63 руб.): 83%*0.94 от ФОТ СП (38,01 руб.): 65% от ФОТ |  |  | 545.07
136 | ФЕРр58-10-5 | Смена: отливов (отметов) водосточных труб | 100 шт. | 0.01 | 4051.69 | 6.97 | 3591.78 | 40.52 | 4.53 | 0.07 | 35.92 | 53.1 | 0.53
|  | НР (37,93 руб.): 83%*0.94 от ФОТ СП (31,6 руб.): 65% от ФОТ |  |  | 452.94
137 | ФЕРр58-22-1 | Смена ухватов для водосточных труб: в каменных стенах | 100 шт. | 0.02 | 863.9 | 0.87 | 554.2 | 17.28 | 6.18 | 0.02 | 11.08 | 37.8 | 0.76
|  | НР (51,74 руб.): 83%*0.94 от ФОТ СП (43,1 руб.): 65% от ФОТ |  |  | 308.83
Раздел 7. Приямок под воздуховод
138 | ФЕР46-03-007-03 | Пробивка проемов в конструкциях: из кирпича | 1 м3 | 0.624 | 372.13 | 261.8 |  | 232.21 | 68.85 | 163.36 |  | 12.3 | 7.68
|  | НР (846,66 руб.): 110%*0.9 * 0.94 от ФОТ СП (541,33 руб.): 70%*0.85 от ФОТ |  |  | 110.33 | 25.55 |  |  |  | 15.94 |  | 2.54 | 1.59
139 | ФЕР09-03-014-01 | Монтаж связей и распорок из одиночных и парных уголков, гнутосварных профилей для пролетов: до 24 м при высоте здания до 25 м | 1 т конструкций | 0.0305 | 1262.6 | 477.18 | 232.35 | 38.51 | 16.87 | 14.55 | 7.09 | 63.28 | 1.93
|  | НР (150,73 руб.): 90%*0.9 * 0.94 от ФОТ СП (143,03 руб.): 85%*0.85 от ФОТ |  |  | 553.07 | 51.76 |  |  |  | 1.58 |  | 3.82 | 0.12
140 | ФССЦ-101-2542 | Сталь угловая: 50х50 мм | т | 0.0305 | 5763 |  | 5763 | 175.77 |  |  | 175.77
Фундамент
141 | ФЕРр68-13-2 | Разборка асфальтобетонных покрытий тротуаров толщиной до 4 см: с помощью молотков отбойных пневматических | 1000 м2 | 0.01 | 1965.05 | 1485.06 |  | 19.65 | 4.8 | 14.85 |  | 57.76 | 0.58
|  | НР (66,92 руб.): 104%*0.94 от ФОТ СП (41,07 руб.): 60% от ФОТ |  |  | 479.99 | 157.94 |  |  |  | 1.58 |  | 15.7 | 0.16
142 | ФЕР01-02-055-02 | Разработка грунта вручную с креплениями в траншеях шириной до 2 м, глубиной: до 2 м, группа грунтов 2 | 100 м3 грунта | 0.052 | 1583.82 |  |  | 82.36 | 82.36 |  |  | 189 | 9.83
|  | НР (598,1 руб.): 80%*0.9 * 0.94 от ФОТ СП (338,02 руб.): 45%*0.85 от ФОТ |  |  | 1583.82
143 | ФЕР08-01-002-02 | Устройство основания под фундаменты: щебеночного | 1 м3 основания | 1.2 | 248.74 | 58.36 | 170.77 | 298.49 | 23.53 | 70.03 | 204.93 | 2.4 | 2.88
|  | НР (334,46 руб.): 122%*0.9 * 0.94 от ФОТ СП (220,35 руб.): 80%*0.85 от ФОТ |  |  | 19.61 | 5.56 |  |  |  | 6.67 |  | 0.54 | 0.65
144 | ФЕР06-01-001-16 | Устройство фундаментных плит железобетонных: плоских | 100 м3 бетона, бутобетона и железобетона в деле | 0.015 | 118399.82 | 2569.28 | 113948.31 | 1776 | 28.23 | 38.54 | 1709.23 | 220.66 | 3.31
|  | НР (321,69 руб.): 105%*0.9 * 0.94 от ФОТ СП (200,08 руб.): 65%*0.85 от ФОТ |  |  | 1882.23 | 367.87 |  |  |  | 5.52 |  | 27.31 | 0.41
145 | ФЕР06-01-015-07 | Установка закладных деталей весом: до 4 кг | 1 т | 0.01343 | 8792.59 | 35.1 | 6800 | 118.08 | 26.29 | 0.47 | 91.32 | 215.82 | 2.9
|  | НР (250,86 руб.): 105%*0.9 * 0.94 от ФОТ СП (156,03 руб.): 65%*0.85 от ФОТ |  |  | 1957.49 | 2.03 |  |  |  | 0.03 |  | 0.15
146 | ФЕР08-01-003-07 | Гидроизоляция боковая обмазочная битумная в 2 слоя по выровненной поверхности бутовой кладки, кирпичу, бетону | 100 м2 изолируемой поверхности | 0.03 | 277.54 | 75.93 |  | 8.33 | 6.05 | 2.28 |  | 21.2 | 0.64
|  | НР (67,01 руб.): 122%*0.9 * 0.94 от ФОТ СП (44,15 руб.): 80%*0.85 от ФОТ |  |  | 201.61
147 | ФССЦ-101-3178 | Добавка гидроизоляционная "Пенетрон-Адмикс" | кг | 7.5 | 77.93 |  | 77.93 | 584.48 |  |  | 584.48
148 | ФССЦ-101-3179 | Сетка крепежная спальная для гидроизоляционной прокладки "Пенебар SW-45" | м | 3.1 | 15.61 |  | 15.61 | 48.39 |  |  | 48.39
Стены
149 | ФЕР06-01-024-03 | Устройство стен подвалов и подпорных стен железобетонных высотой: до 3 м, толщиной до 300 мм | 100 м3 бетона, бутобетона и железобетона в деле | 0.0245 | 147742.24 | 4445.12 | 134104.13 | 3619.68 | 225.23 | 108.91 | 3285.54 | 1051.83 | 25.77
|  | НР (2265,92 руб.): 105%*0.9 * 0.94 от ФОТ СП (1409,34 руб.): 65%*0.85 от ФОТ |  |  | 9192.99 | 510.22 |  |  |  | 12.5 |  | 37.85 | 0.93
150 | ФЕР08-01-003-07 | Гидроизоляция боковая обмазочная битумная в 2 слоя по выровненной поверхности бутовой кладки, кирпичу, бетону | 100 м2 изолируемой поверхности | 0.03 | 277.54 | 75.93 |  | 8.33 | 6.05 | 2.28 |  | 21.2 | 0.64
|  | НР (67,01 руб.): 122%*0.9 * 0.94 от ФОТ СП (44,15 руб.): 80%*0.85 от ФОТ |  |  | 201.61
151 | ФССЦ-101-3178 | Добавка гидроизоляционная "Пенетрон-Адмикс" | кг | 9.7 | 77.93 |  | 77.93 | 755.92 |  |  | 755.92
152 | ФССЦ-101-3179 | Сетка крепежная спальная для гидроизоляционной прокладки "Пенебар SW-45" | м | 2.86 | 15.61 |  | 15.61 | 44.64 |  |  | 44.64
153 | ФЕР08-02-001-01 | Кладка стен кирпичных наружных: простых при высоте этажа до 4 м | 1 м3 кладки | 2.25 | 890.84 | 34.56 | 811.41 | 2004.39 | 100.96 | 77.76 | 1825.67 | 5.4 | 12.15
|  | НР (1252,65 руб.): 122%*0.9 * 0.94 от ФОТ СП (825,3 руб.): 80%*0.85 от ФОТ |  |  | 44.87 | 5.4 |  |  |  | 12.15 |  | 0.4 | 0.9
154 | ФЕР08-01-003-05 | Гидроизоляция стен, фундаментов: боковая оклеечная по выровненной поверхности бутовой кладки, кирпичу и бетону в 2 слоя | 100 м2 изолируемой поверхности | 0.025 | 3490.01 | 155.34 | 2889.6 | 87.25 | 11.13 | 3.88 | 72.24 | 46.8 | 1.17
|  | НР (123,26 руб.): 122%*0.9 * 0.94 от ФОТ СП (81,21 руб.): 80%*0.85 от ФОТ |  |  | 445.07
155 | ФССЦ-101-3337 | Бикрост ОКП, СКП, ТКП, ХКП, ЭКП | м2 | 2.25 | 15.7 |  | 15.7 | 35.33 |  |  | 35.33
156 | ФЕР07-05-007-10 | Укладка перемычек массой до 0,3 т | 100 шт. сборных конструкций | 0.02 | 1068.37 | 784.51 | 129.95 | 21.37 | 3.08 | 15.69 | 2.6 | 17.61 | 0.35
|  | НР (77,81 руб.): 155%*0.9 * 0.94 от ФОТ СП (50,44 руб.): 100%*0.85 от ФОТ |  |  | 153.91 | 122.58 |  |  |  | 2.45 |  | 9.08 | 0.18
157 | ФССЦ-403-0447 | Перемычка брусковая: 2ПБ-13-1-п /бетон В15 (М200), объем 0,022 м3, расход ар-ры 0,57 кг/ (серия 1.038.1-1 вып. 1) | шт. | 2 | 28.58 |  | 28.58 | 57.16 |  |  | 57.16
Перекрытие
158 | ФЕР07-05-011-01 | Установка панелей перекрытий с опиранием: по контуру площадью до 5 м2 | 100 шт. сборных конструкций | 0.01 | 6111.77 | 2415.87 | 1631.23 | 61.12 | 20.65 | 24.16 | 16.31 | 224.91 | 2.25
|  | НР (340,07 руб.): 155%*0.9 * 0.94 от ФОТ СП (220,44 руб.): 100%*0.85 от ФОТ |  |  | 2064.67 | 352.49 |  |  |  | 3.52 |  | 26.11 | 0.26
159 | ФССЦ-403-8227 | Плита перекрытия: ПП10-1 /бетон В15 (М200), объем 0,10 м3, расход ар-ры 8,38 кг/ (серия 3.900.1-14) | шт. | 1 | 119.5 |  | 119.5 | 119.5 |  |  | 119.5
Раздел 8. Крыльцо П-3
161 | ФЕР08-01-002-02 | Устройство основания под фундаменты: щебеночного | 1 м3 основания | 3 | 248.74 | 58.36 | 170.77 | 746.22 | 58.83 | 175.08 | 512.31 | 2.4 | 7.2
|  | НР (836,25 руб.): 122%*0.9 * 0.94 от ФОТ СП (550,96 руб.): 80%*0.85 от ФОТ |  |  | 19.61 | 5.56 |  |  |  | 16.68 |  | 0.54 | 1.62
162 | ФЕР08-01-002-03 | Устройство основания под фундаменты: гравийного | 1 м3 основания | 5.8 | 284.15 | 41.91 | 221.81 | 1648.07 | 118.49 | 243.08 | 1286.5 | 2.5 | 14.5
|  | НР (1609,59 руб.): 122%*0.9 * 0.94 от ФОТ СП (1060,46 руб.): 80%*0.85 от ФОТ |  |  | 20.43 | 4.63 |  |  |  | 26.85 |  | 0.46 | 2.67
163 | ФССЦ-408-0111 | Гравий для строительных работ марка: Др.16, фракция 20-40 мм | м3 | -7.424 | 173 |  | 173 | -1284.35 |  |  | -1284.35
164 | ФССЦ-408-0200 | Смесь песчано-гравийная природная | м3 | 7.424 | 60 |  | 60 | 445.44 |  |  | 445.44
165 | ФЕР08-05-002-02 | Устройство крылец: с входом с одной стороны в четыре ступеней ступень (прим) | 1 м2 крыльца | 8 | 139.78 | 7.72 | 108.1 | 1118.24 | 191.68 | 61.76 | 864.8 | 3.12 | 24.96
|  | НР (2159,11 руб.): 122%*0.9 * 0.94 от ФОТ СП (1422,51 руб.): 80%*0.85 от ФОТ |  |  | 23.96 | 0.41 |  |  |  | 3.28 |  | 0.03 | 0.24
166 | ФССЦ-401-0046 | Бетон тяжелый, крупность заполнителя: 40 мм, класс В15 (М200) | м3 | 3.42 | 665 |  | 665 | 2274.3 |  |  | 2274.3
167 | ФССЦ-204-0069 | Арматурные сетки сварные | т | 0.074 | 7200 |  | 7200 | 532.8 |  |  | 532.8
168 | ФССЦ-101-2544 | Сталь угловая: 63х63 мм | т | 0.04 | 5636.21 |  | 5636.21 | 225.45 |  |  | 225.45
169 | ФЕР09-03-040-01 | Монтаж защитных ограждений | 1 т конструкций | 0.0542 | 1071.51 | 64.69 | 171.41 | 58.08 | 45.28 | 3.51 | 9.29 | 94.29 | 5.11
|  | НР (370,66 руб.): 90%*0.9 * 0.94 от ФОТ СП (351,73 руб.): 85%*0.85 от ФОТ |  |  | 835.41 | 1.62 |  |  |  | 0.09 |  | 0.12 | 0.01
170 | ФССЦ-201-0394 | Ограждения площадок | м | 4.82 | 101 |  | 101 | 486.82 |  |  | 486.82
171 | ФЕР13-03-002-04 | Огрунтовка металлических поверхностей за один раз: грунтовкой ГФ-021 | 100 м2 окрашиваемой поверхности | 0.03 | 268.7 | 9.43 | 202.72 | 8.06 | 1.7 | 0.28 | 6.08 | 5.31 | 0.16
|  | НР (13,89 руб.): 90%*0.9 * 0.94 от ФОТ СП (10,85 руб.): 70%*0.85 от ФОТ |  |  | 56.55 | 0.1 | [5 empty] | 0.01
172 | ФЕР13-03-004-26 | Окраска металлических огрунтованных поверхностей: эмалью ПФ-115 за 2раза | 100 м2 окрашиваемой поверхности | 0.03 | 644.48 | 12.44 | 562.56 | 19.33 | 2.08 | 0.37 | 16.88 | 3.83 | 0.11
|  | КОЭФ. К ПОЗИЦИИ: ОЗП=2; ЭМ=2; ЗПМ=2; МАТ=2 НР (17,08 руб.): 90%*0.9 * 0.94 от ФОТ СП (13,35 руб.): 70%*0.85 от ФОТ |  |  | 69.48 | 0.2 |  |  |  | 0.01 |  | 0.01
Козырек К-1
173 | ФЕР09-04-002-01 | Монтаж козырька | 100 м2 покрытия | 0.025 | 944.74 | 480.51 | 153.96 | 23.62 | 7.76 | 12.01 | 3.85 | 35.5 | 0.89
|  | НР (71,08 руб.): 90%*0.9 * 0.94 от ФОТ СП (67,45 руб.): 85%*0.85 от ФОТ |  |  | 310.27 | 37.43 |  |  |  | 0.94 |  | 2.61 | 0.07
174 | прайс-лист 000ПКФ -Гефест-1 | Кованный козырек К-1 37525:1.18х1.02х1.0075:4.55 | шт | 1 | 7182.44 |  | 7182.44 | 7182.44 |  |  | 7182.44
Раздел 9. Пробивка дверного проема и установка двери ДНГ-2 по ул.Г.Звезда
175 | ФЕР46-04-012-01 | Разборка деревянных заполнений проемов: оконных с подоконными досками | 100 м2 | 0.023 | 1767.24 | 241.95 |  | 40.65 | 35.09 | 5.56 |  | 188.54 | 4.34
|  | НР (370,96 руб.): 110%*0.9 * 0.94 от ФОТ СП (237,18 руб.): 70%*0.85 от ФОТ |  |  | 1525.29 | 89.78 |  |  |  | 2.06 |  | 7.74 | 0.18
176 | ФЕР46-03-007-03 | Пробивка проемов в конструкциях: из кирпича | 1 м3 | 1.47 | 372.13 | 261.8 |  | 547.03 | 162.19 | 384.84 |  | 12.3 | 18.08
|  | НР (1994,57 руб.): 110%*0.9 * 0.94 от ФОТ СП (1275,28 руб.): 70%*0.85 от ФОТ |  |  | 110.33 | 25.55 |  |  |  | 37.56 |  | 2.54 | 3.73
177 | ФЕР10-01-039-02 | Установка блоков в наружных и внутренних дверных проемах: в каменных стенах, площадь проема более 3 м2 | 100 м2 проемов | 0.04199 | 24010.19 | 984.88 | 22151.86 | 1008.19 | 36.68 | 41.36 | 930.15 | 92.92 | 3.9
|  | НР (444,21 руб.): 118%*0.9 * 0.94 от ФОТ СП (238,29 руб.): 63%*0.85 от ФОТ |  |  | 873.45 | 114.08 |  |  |  | 4.79 |  | 8.45 | 0.35
178 | ФССЦ-203-0225 | Блоки дверные с рамочными полотнами однопольные: ДН 21-15А, площадь 3,07 м2; ДН 24-15А, площадь 3,52 м2 | м2 | -4.199 | 207 |  | 207 | -869.19 |  |  | -869.19
179 | прайс-лист И.П.Кучуков Ф.С. | Дверной блок массив 10000.0:1.18х1.02х1.045:4.55 | м2 | 4.199 | 1985.28 |  | 1985.28 | 8336.19 |  |  | 8336.19
Крыльцо Кр-3
180 | ФЕР08-01-002-03 | Устройство основания под фундаменты: ПГС | 1 м3 основания | 1 | 284.15 | 41.91 | 221.81 | 284.15 | 20.43 | 41.91 | 221.81 | 2.5 | 2.5
|  | НР (277,53 руб.): 122%*0.9 * 0.94 от ФОТ СП (182,85 руб.): 80%*0.85 от ФОТ |  |  | 20.43 | 4.63 |  |  |  | 4.63 |  | 0.46 | 0.46
181 | ФССЦ-408-0111 | Гравий для строительных работ марка: Др.16, фракция 20-40 мм | м3 | -1 | 173 |  | 173 | -173 |  |  | -173
182 | ФССЦ-408-0200 | Смесь песчано-гравийная природная | м3 | 1 | 60 |  | 60 | 60 |  |  | 60
183 | ФЕР08-05-002-03 | Устройство крылец: с входом с трех сторон в 2 ступени | 1 м2 крыльца | 3.3 | 609.29 | 23.4 | 488.94 | 2010.66 | 319.94 | 77.22 | 1613.5 | 12.21 | 40.29
|  | НР (3592,62 руб.): 122%*0.9 * 0.94 от ФОТ СП (2366,96 руб.): 80%*0.85 от ФОТ |  |  | 96.95 | 1.35 |  |  |  | 4.46 |  | 0.1 | 0.33
184 | ФССЦ-401-0046 | Бетон тяжелый, крупность заполнителя: 40 мм, класс В15 (М200) | м3 | 1.12 | 665 |  | 665 | 744.8 |  |  | 744.8
185 | ФССЦ-204-0069 | Арматурные сетки сварные | т | 0.0123 | 7200 |  | 7200 | 88.56 |  |  | 88.56
186 | ФЕР15-01-010-01 | Облицовка ступеней и подступенников мраморными полированными плитами | 100 м2 поверхности облицовки | 0.0324 | 88116.29 | 117.45 | 81379.86 | 2854.97 | 214.46 | 3.81 | 2636.7 | 621.5 | 20.14
|  | НР (2053,08 руб.): 105%*0.9 * 0.94 от ФОТ СП (1080,51 руб.): 55%*0.85 от ФОТ |  |  | 6618.98 | 29.11 |  |  |  | 0.94 |  | 2.56 | 0.08
Раздел 10. Мусор
187 | ФСЦП311-01-146-1 | Мусор строительный с погрузкой вручную: погрузка | тонна | 139.9522 | 32.93 | 28.78 |  | 4608.63 | 580.8 | 4027.83 |  | 0.578 | 80.89
|  | НР (5858,06 руб.): 100%*0.94 от ФОТ СП (3739,19 руб.): 60% от ФОТ |  |  | 4.15
188 | ФСЦП310-3027-1 | Перевозка грузов автомобилями-самосвалами грузоподъемностью 10 т работающих вне карьера: расстояние перевозки 27 км; нормативное время пробега 1,777 час; класс груза 1 | 1 тонна | 139.9522 | 17.59 | 17.59 |  | 2461.76 |  | 2461.76
НР 0%*0.94 от ФОТ СП 0% от ФОТ
Итого прямые затраты по смете в ценах 2001г. | [7 empty] | 2488213.18 | 334541.02 | 35629.36 | 2118042.8 |  | 37423.51
[10 empty] | 3105.97 |  |  | 272.58
Итого прямые затраты по смете с учетом коэффициентов к итогам | [7 empty] | 13401523.69 | 3589625.13 | 174803.81 | 9637094.75 |  | 37423.51
[10 empty] | 33327.05 |  |  | 272.58
В том числе, справочно:
ОЗП=10,73; ЭМ-ЗПМ=4,35; ЗПМ=10,73; МАТ=4,55 (Поз. 1, 116, 143, 146-148, 150-155, 161-168, 180-185, 2-4, 88, 5, 22-27.2, 28-71, 74-75, 83, 85, 120-121, 186, 6, 13-19, 76-81, 7-12, 84, 20, 122-123, 129-137, 21, 82, 86-87, 108, 138, 175-176, 89-107, 109-111, 124-125, 128, 177-179, 112-114, 118-119, 139-140, 169-170, 173-174, 117, 144-145, 149, 126-127, 141-142, 156-159, 171-172, 187-188) | [7 empty] | 10913310.51 | 3255084.12 | 139174.44 | 7519051.94
30221.09
Накладные расходы | [7 empty] | 3157404.16
В том числе, справочно:
79%*0.94 ФОТ (от 385615,92) (Поз. 7-12, 84) | [7 empty] | 286358.38
80%*0.9 * 0.94 ФОТ (от 883,72) (Поз. 142) | [7 empty] | 598.1
80%*0.94 ФОТ (от 106552,44) (Поз. 6, 13-19, 76-81) | [7 empty] | 80127.43
83%*0.94 ФОТ (от 27218,69) (Поз. 20, 122-123, 129-137) | [7 empty] | 21236.02
86%*0.94 ФОТ (от 20025,61) (Поз. 2-4, 88) | [7 empty] | 16188.7
90%*0.9 * 0.94 ФОТ (от 3445,4) (Поз. 112-114, 118-119, 139-140, 169-170, 173-174, 171-172) | [7 empty] | 2623.33
100%*0.9 * 0.94 ФОТ (от 12252,16) (Поз. 126-127) | [7 empty] | 10365.33
100%*0.94 ФОТ (от 6231,98) (Поз. 187) | [7 empty] | 5858.06
104%*0.94 ФОТ (от 68,45) (Поз. 141) | [7 empty] | 66.92
105%*0.9 * 0.94 ФОТ (от 2925842,67) (Поз. 5, 22-27.2, 28-71, 74-75, 83, 85, 120-121, 186, 117, 144-145, 149) | [7 empty] | 2599026.04
110%*0.9 * 0.94 ФОТ (от 35175,19) (Поз. 21, 82, 86-87, 108, 138, 175-176) | [7 empty] | 32734.03
118%*0.9 * 0.94 ФОТ (от 20908,47) (Поз. 89-107, 109-111, 124-125, 128, 177-179) | [7 empty] | 20872.51
122%*0.9 * 0.94 ФОТ (от 78412,8) (Поз. 1, 116, 143, 146-148, 150-155, 161-168, 180-185) | [7 empty] | 80931.42
155%*0.9 * 0.94 ФОТ (от 318,68) (Поз. 156-159) | [7 empty] | 417.89
Сметная прибыль | [7 empty] | 1745544
В том числе, справочно:
45%*0.85 ФОТ (от 883,72) (Поз. 142) | [7 empty] | 338.02
50% ФОТ (от 492168,36) (Поз. 6, 13-19, 76-81, 7-12, 84) | [7 empty] | 246084.18
55%*0.85 ФОТ (от 2922212,71) (Поз. 5, 22-27.2, 28-71, 74-75, 83, 85, 120-121, 186) | [7 empty] | 1366134.44
60% ФОТ (от 6300,43) (Поз. 141, 187) | [7 empty] | 3780.26
63%*0.85 ФОТ (от 20908,47) (Поз. 89-107, 109-111, 124-125, 128, 177-179) | [7 empty] | 11196.49
65% ФОТ (от 27218,69) (Поз. 20, 122-123, 129-137) | [7 empty] | 17692.15
65%*0.85 ФОТ (от 3629,96) (Поз. 117, 144-145, 149) | [7 empty] | 2005.55
70% ФОТ (от 20025,61) (Поз. 2-4, 88) | [7 empty] | 14017.93
70%*0.85 ФОТ (от 47468,02) (Поз. 21, 82, 86-87, 108, 138, 175-176, 126-127, 171-172) | [7 empty] | 28243.48
80%*0.85 ФОТ (от 78412,8) (Поз. 1, 116, 143, 146-148, 150-155, 161-168, 180-185) | [7 empty] | 53320.7
85%*0.85 ФОТ (от 3404,73) (Поз. 112-114, 118-119, 139-140, 169-170, 173-174) | [7 empty] | 2459.92
100%*0.85 ФОТ (от 318,68) (Поз. 156-159) | [7 empty] | 270.88
Итоги по смете:
Конструкции из кирпича и блоков | [7 empty] | 294492.64 |  |  |  |  | 843.78
8.04
Стены (ремонтно-строительные) | [7 empty] | 79560.03 |  |  |  |  | 223.09
0.9
Отделочные работы | [7 empty] | 14174544.92 |  |  |  |  | 29950.97
236.01
Малярные работы (ремонтно-строительные) | [7 empty] | 1265370.89 |  |  |  |  | 1157.55
Штукатурные работы (ремонтно-строительные) | [7 empty] | 1017269.38 |  |  |  |  | 4060.41
Крыши, кровли (ремонтно-строительные) | [7 empty] | 130708.47 |  |  |  |  | 291.78
2.12
Работы по реконструкции зданий и сооружений (усиление и замена существующих конструкций, разборка и возведение отдельных конструктивных элементов) | [7 empty] | 95838.31 |  |  |  |  | 376.19
21.07
Деревянные конструкции | [7 empty] | 918684.35 |  |  |  |  | 225.16
1.56
Строительные металлические конструкции | [7 empty] | 123582.74 |  |  |  |  | 41.09
0.45
Бетонные и железобетонные монолитные конструкции в промышленном строительстве | [7 empty] | 42071.4 |  |  |  |  | 35.95
1.83
Теплоизоляционные работы | [7 empty] | 113988 |  |  |  |  | 123.37
Благоустройство (ремонтно-строительные) | [7 empty] | 234.17 |  |  |  |  | 0.58
0.16
Земляные работы, выполняемые ручным способом | [7 empty] | 1819.84 |  |  |  |  | 9.83
Бетонные и железобетонные сборные конструкции в жилищно-гражданском строительстве | [7 empty] | 2044.67 |  |  |  |  | 2.6
0.44
Защита строительных конструкций и оборудования от коррозии | [7 empty] | 203.09 |  |  |  |  | 0.27
Погрузо-разгрузочные работы при автоперевозках | [7 empty] | 33350.29 |  |  |  |  | 80.89
Перевозка автотранспортом | [7 empty] | 10708.66
Итого | [7 empty] | 18304471.85 |  |  |  |  | 37423.51
272.58
В том числе:
Материалы | [7 empty] | 9637094.75
Машины и механизмы | [7 empty] | 174803.81
ФОТ | [7 empty] | 3622952.18
Накладные расходы | [7 empty] | 3157404.16
Сметная прибыль | [7 empty] | 1745544
ВСЕГО по смете | [7 empty] | 18304471.85 |  |  |  |  | 37423.51
272.58
Составил: ___________________________
(должность, подпись, расшифровка)
Проверил: ___________________________
(должность, подпись, расшифровка)