## Локальная смета
СОГЛАСОВАНО: | [12 empty] | УТВЕРЖДАЮ:
______________ | [12 empty] | _______________
" _____ " ________________ 201_ г. | [12 empty] | "______ " _______________201_ г.
Капитальный ремонт памятника архитектуры "Здание , где в школе учился А.А. Коротков" (1922-1925 г.г.) расположенного по адресу: г. Пермь, ул. Ленина и Г. Звезда, д. 31/15, МОУ "Гимназия № 17" (наименование стройки)
ЛОКАЛЬНЫЙ СМЕТНЫЙ РАСЧЕТ № 01-02-15
(локальная смета)
|  | на | Капитальный ремонт помещений (литер А)
(наименование работ и затрат, наименование объекта)
Основание: 226/31- АС листы 53, 48-49, 1.2
|  |  | Сметная стоимость строительных работ _______________________________________________________________________________________________ | [5 empty] | ___________________________11583,670 |  | тыс. руб.
|  |  | Средства на оплату труда _______________________________________________________________________________________________ | [5 empty] | ___________________________2138,018 |  | тыс. руб.
|  |  | Сметная трудоемкость _______________________________________________________________________________________________ | [5 empty] | _______________________________________________________________________________________________22305,05 |  | чел.час
Составлен(а) в текущих (прогнозных) ценах по состоянию на 4 квартал 2010 г.
№ пп | Обоснование | Наименование | Ед. изм. | Кол. | Стоимость единицы, руб. |  |  |  | Общая стоимость, руб. |  |  |  | Т/з осн. раб.на ед. | Т/з осн. раб. Всего | Т/з мех. на ед. | Т/з мех. Всего
[5 empty] | Всего | В том числе |  |  | Всего | В том числе
[6 empty] | Осн.З/п | Эк.Маш | З/пМех |  | Осн.З/п | Эк.Маш | З/пМех
1 | 2 | 3 | 4 | 5 | 6 | 7 | 8 | 9 | 10 | 11 | 12 | 13 | 14 | 15 | 16 | 17
Раздел 1. Новый Раздел
Пробивка отверстий
1 | ФЕР46-03-007-02 В ред. пр. № 253 Минрегиона РФ | Пробивка проемов в конструкциях: из железобетона | 1 м3 | 0.01 | 1425.75 | 247.66 | 1178.09 | 114.99 | 14.26 | 2.48 | 11.78 | 1.15 | 27.61 | 0.28 | 11.43 | 0.11
Потолок
2 | ФЕР10-05-011-02 В ред. пр. № 253 Минрегиона РФ | Устройство подвесных потолков из гипсокартонных листов (ГКЛ) по системе "КНАУФ": одноуровневых (П 113) (в 2 слоя) | 100 м2 потолка | 13.12 | 5937.02 | 879.79 | 20.05 |  | 77893.7 | 11542.84 | 263.06 |  | 97 | 1272.64
3 | ФССЦ-101-2509 Пр. Минрегиона №308 от 28.07.09 | Листы гипсокартонные: ГКЛ 12,5 мм | м2 | 1456 | 15 |  |  |  | 21840
4 | ФЕР10-05-011-02 В ред. пр. № 253 Минрегиона РФ | Устройство подвесных потолков из гипсокартонных листов (ГКЛ) по системе "КНАУФ": одноуровневых (П 113) (в 2 слоя) | 100 м2 потолка | 1.087 | 5937.02 | 879.79 | 20.05 |  | 6453.54 | 956.33 | 21.79 |  | 97 | 105.44
5 | ФССЦ-101-2512 Пр. Минрегиона №308 от 28.07.09 | Листы гипсокартонные: ГКЛВ 12,5 мм | м2 | 120.7 | 20.47 |  |  |  | 2470.73
6 | ФЕР15-04-005-06 В ред. пр. № 253 Минрегиона РФ | Окраска поливинилацетатными водоэмульсионными составами улучшенная: по сборным конструкциям потолков, подготовленным под окраску | 100 м2 окрашиваемой поверхности | 14.207 | 1965.43 | 256.54 | 9.03 | 0.12 | 27922.86 | 3644.66 | 128.29 | 1.7 | 28.6 | 406.32 | 0.01 | 0.14
Стены
Помещение 23,25
7 | ФЕРр63-10-1 прим В ред. пр. № 207 Минрегиона РФ | Разборка облицовки из пластиковых панелей: стен и перегородок | 100 м2 облицовки | 1.847 | 69.41 | 63.16 | 6.25 | 2.32 | 128.2 | 116.66 | 11.54 | 4.29 | 7.31 | 13.5 | 0.2 | 0.37
8 | ФЕРр61-28-1 В ред. пр. № 207 Минрегиона РФ | Устройство основания под штукатурку из металлической сетки: по кирпичным и бетонным поверхностям | 100 м2 поверхности | 1.295 | 3938.41 | 636.48 | 11.5 |  | 5100.24 | 824.24 | 14.89 |  | 81.6 | 105.67
9 | ФЕРр61-2-11 В ред. пр. № 207 Минрегиона РФ | Ремонт штукатурки внутренних стен по камню и бетону цементно-известковым раствором, площадью отдельных мест: более 10 м2 толщиной слоя до 20 мм | 100 м2 отремонтированной поверхности | 1.295 | 2425.05 | 1263.88 | 20.94 | 7.77 | 3140.44 | 1636.72 | 27.12 | 10.06 | 142.65 | 184.73 | 0.67 | 0.87
10 | ФЕРр61-2-12 В ред. пр. № 207 Минрегиона РФ | Ремонт штукатурки внутренних стен по камню и бетону цементно-известковым раствором, площадью отдельных мест: на каждые следующие 10 мм толщины слоя добавлять к расценке 61-2-11 КОЭФ. К ПОЗИЦИИ: ПЗ=3 (ОЗП=3; ЭМ=3 к расх.; ЗПМ=3; МАТ=3 к расх.; ТЗ=3; ТЗМ=3) | 100 м2 отремонтированной поверхности | 1.295 | 2281.32 | 540.36 | 31.89 | 11.82 | 2954.31 | 699.77 | 41.3 | 15.31 | 60.99 | 78.98 | 1.02 | 1.32
11 | ФЕР15-04-048-06 В ред. пр. № 253 Минрегиона РФ | Отделка стен внутри помещений мелкозернистыми декоративными покрытиями из минеральных или полимерминеральных пастовых составов на латексной основе по подготовленной поверхности, состав с наполнителем: из мелкозернистого минерала (размер зерна до 1,8 мм) | 100 м2 отделываемой поверхности | 1.295 | 8611.94 | 582.33 | 27.53 | 0.46 | 11152.46 | 754.12 | 35.65 | 0.6 | 55.46 | 71.82 | 0.04 | 0.05
12 | ФЕР15-04-005-03 В ред. пр. № 253 Минрегиона РФ | Окраска поливинилацетатными водоэмульсионными составами улучшенная: по штукатурке стен | 100 м2 окрашиваемой поверхности | 1.295 | 2200.86 | 384.81 | 13.7 | 0.23 | 2850.11 | 498.33 | 17.74 | 0.3 | 42.9 | 55.56 | 0.02 | 0.03
13 | ФЕР15-04-038-08 В ред. пр. № 253 Минрегиона РФ | Покрытие масляными и спиртовыми лаками по окрашиваемой или огрунтованной поверхности: стен за 2 раза | 100 м2 окрашиваемой поверхности или покрытия | 1.295 | 907 | 157 | 2.06 | 0.12 | 1174.57 | 203.32 | 2.67 | 0.16 | 16.32 | 21.13 | 0.01 | 0.01
14 | ФЕР15-04-005-05 В ред. пр. № 253 Минрегиона РФ | Окраска поливинилацетатными водоэмульсионными составами улучшенная: по сборным конструкциям стен, подготовленным под окраску | 100 м2 окрашиваемой поверхности | 0.552 | 1841.79 | 227.93 | 9.03 | 0.12 | 1016.67 | 125.82 | 4.98 | 0.07 | 25.41 | 14.03 | 0.01 | 0.01
15 | ФЕР15-04-038-08 В ред. пр. № 253 Минрегиона РФ | Покрытие масляными и спиртовыми лаками по окрашиваемой или огрунтованной поверхности: стен за 2 раза | 100 м2 окрашиваемой поверхности или покрытия | 0.552 | 907 | 157 | 2.06 | 0.12 | 500.66 | 86.66 | 1.14 | 0.07 | 16.32 | 9.01 | 0.01 | 0.01
Помещения № 14,22
16 | ФЕРр61-28-1 В ред. пр. № 207 Минрегиона РФ | Устройство основания под штукатурку из металлической сетки: по кирпичным и бетонным поверхностям | 100 м2 поверхности | 0.938 | 3938.41 | 636.48 | 11.5 |  | 3694.23 | 597.02 | 10.79 |  | 81.6 | 76.54
17 | ФЕРр61-2-11 В ред. пр. № 207 Минрегиона РФ | Ремонт штукатурки внутренних стен по камню и бетону цементно-известковым раствором, площадью отдельных мест: более 10 м2 толщиной слоя до 20 мм | 100 м2 отремонтированной поверхности | 0.938 | 2425.05 | 1263.88 | 20.94 | 7.77 | 2274.7 | 1185.52 | 19.64 | 7.29 | 142.65 | 133.81 | 0.67 | 0.63
18 | ФЕРр61-2-12 В ред. пр. № 207 Минрегиона РФ | Ремонт штукатурки внутренних стен по камню и бетону цементно-известковым раствором, площадью отдельных мест: на каждые следующие 10 мм толщины слоя добавлять к расценке 61-2-11 КОЭФ. К ПОЗИЦИИ: ПЗ=3 (ОЗП=3; ЭМ=3 к расх.; ЗПМ=3; МАТ=3 к расх.; ТЗ=3; ТЗМ=3) | 100 м2 отремонтированной поверхности | 0.938 | 2281.32 | 540.36 | 31.89 | 11.82 | 2139.88 | 506.86 | 29.91 | 11.09 | 60.99 | 57.21 | 1.02 | 0.96
19 | ФЕР15-06-001-02 В ред. пр. № 253 Минрегиона РФ | Оклейка обоями стен по монолитной штукатурке и бетону: тиснеными и плотными | 100 м2 оклеиваемой и обиваемой поверхности | 1.2855 | 3592.63 | 425.84 | 1.18 | 0.12 | 4618.33 | 547.42 | 1.52 | 0.15 | 46.95 | 60.35 | 0.01 | 0.01
20 | ФЕР15-04-005-03 В ред. пр. № 253 Минрегиона РФ | Окраска поливинилацетатными водоэмульсионными составами улучшенная: по обоям | 100 м2 окрашиваемой поверхности | 0.938 | 2200.86 | 384.81 | 13.7 | 0.23 | 2064.41 | 360.95 | 12.85 | 0.22 | 42.9 | 40.24 | 0.02 | 0.02
21 | ФЕР15-04-005-05 В ред. пр. № 253 Минрегиона РФ | Окраска поливинилацетатными водоэмульсионными составами улучшенная: по сборным конструкциям стен, подготовленным под окраску | 100 м2 окрашиваемой поверхности | 0.3475 | 1841.79 | 227.93 | 9.03 | 0.12 | 640.02 | 79.21 | 3.14 | 0.04 | 25.41 | 8.83 | 0.01
22 | ФЕР15-04-038-08 В ред. пр. № 253 Минрегиона РФ | Покрытие масляными и спиртовыми лаками по окрашиваемой или огрунтованной поверхности: стен за 2 раза | 100 м2 окрашиваемой поверхности или покрытия | 1.2855 | 907 | 157 | 2.06 | 0.12 | 1165.95 | 201.82 | 2.65 | 0.15 | 16.32 | 20.98 | 0.01 | 0.01
Помещения № 1,2,3,4,5,6,9,10,15,16,17,19,20,21,24,26,27,37,38,41,42
23 | ФЕРр61-28-1 В ред. пр. № 207 Минрегиона РФ | Устройство основания под штукатурку из металлической сетки: по кирпичным и бетонным поверхностям | 100 м2 поверхности | 10.05 | 3938.41 | 636.48 | 11.5 |  | 39581.02 | 6396.62 | 115.58 |  | 81.6 | 820.08
24 | ФЕРр61-2-11 В ред. пр. № 207 Минрегиона РФ | Ремонт штукатурки внутренних стен по камню и бетону цементно-известковым раствором, площадью отдельных мест: более 10 м2 толщиной слоя до 20 мм | 100 м2 отремонтированной поверхности | 10.05 | 2425.05 | 1263.88 | 20.94 | 7.77 | 24371.75 | 12701.99 | 210.45 | 78.09 | 142.65 | 1433.63 | 0.67 | 6.73
25 | ФЕРр61-2-12 В ред. пр. № 207 Минрегиона РФ | Ремонт штукатурки внутренних стен по камню и бетону цементно-известковым раствором, площадью отдельных мест: на каждые следующие 10 мм толщины слоя добавлять к расценке 61-2-11 КОЭФ. К ПОЗИЦИИ: ПЗ=3 (ОЗП=3; ЭМ=3 к расх.; ЗПМ=3; МАТ=3 к расх.; ТЗ=3; ТЗМ=3) | 100 м2 отремонтированной поверхности | 10.05 | 2281.32 | 540.36 | 31.89 | 11.82 | 22927.27 | 5430.62 | 320.49 | 118.79 | 60.99 | 612.95 | 1.02 | 10.25
26 | ФЕР15-04-005-03 В ред. пр. № 253 Минрегиона РФ | Окраска поливинилацетатными водоэмульсионными составами улучшенная: по штукатурке стен | 100 м2 окрашиваемой поверхности | 10.05 | 2200.86 | 384.81 | 13.7 | 0.23 | 22118.64 | 3867.34 | 137.69 | 2.31 | 42.9 | 431.15 | 0.02 | 0.2
27 | ФЕР15-04-038-08 В ред. пр. № 253 Минрегиона РФ | Покрытие масляными и спиртовыми лаками по окрашиваемой или огрунтованной поверхности: стен за 2 раза | 100 м2 окрашиваемой поверхности или покрытия | 10.05 | 907 | 157 | 2.06 | 0.12 | 9115.35 | 1577.85 | 20.7 | 1.21 | 16.32 | 164.02 | 0.01 | 0.1
28 | ФЕР15-04-005-05 В ред. пр. № 253 Минрегиона РФ | Окраска поливинилацетатными водоэмульсионными составами улучшенная: по сборным конструкциям стен, подготовленным под окраску | 100 м2 окрашиваемой поверхности | 3.619 | 1841.79 | 227.93 | 9.03 | 0.12 | 6665.44 | 824.88 | 32.68 | 0.43 | 25.41 | 91.96 | 0.01 | 0.04
29 | ФЕР15-04-038-08 В ред. пр. № 253 Минрегиона РФ | Покрытие масляными и спиртовыми лаками по окрашиваемой или огрунтованной поверхности: стен за 2 раза | 100 м2 окрашиваемой поверхности или покрытия | 3.619 | 907 | 157 | 2.06 | 0.12 | 3282.43 | 568.18 | 7.46 | 0.43 | 16.32 | 59.06 | 0.01 | 0.04
30 | ФЕР15-02-016-03 В ред. пр. № 253 Минрегиона РФ | Штукатурка поверхностей внутри здания цементно-известковым или цементным раствором по камню и бетону: улучшенная стен | 100 м2 оштукатуриваемой поверхности | 0.728 | 2046.91 | 806.9 | 109.64 | 64.6 | 1490.15 | 587.42 | 79.82 | 47.03 | 85.84 | 62.49 | 6.29 | 4.58
31 | ФЕР15-04-005-03 В ред. пр. № 253 Минрегиона РФ | Окраска поливинилацетатными водоэмульсионными составами улучшенная: по штукатурке стен | 100 м2 окрашиваемой поверхности | 0.728 | 2200.86 | 384.81 | 13.7 | 0.23 | 1602.23 | 280.14 | 9.97 | 0.17 | 42.9 | 31.23 | 0.02 | 0.01
32 | ФЕР15-04-038-08 В ред. пр. № 253 Минрегиона РФ | Покрытие масляными и спиртовыми лаками по окрашиваемой или огрунтованной поверхности: стен за 2 раза | 100 м2 окрашиваемой поверхности или покрытия | 0.728 | 907 | 157 | 2.06 | 0.12 | 660.3 | 114.3 | 1.5 | 0.09 | 16.32 | 11.88 | 0.01 | 0.01
Помещения № 7,8,11,12,13,18,28,29,30,31,32,33,34,35,36,39,40
33 | ФЕРр61-28-1 В ред. пр. № 207 Минрегиона РФ | Устройство основания под штукатурку из металлической сетки: по кирпичным и бетонным поверхностям | 100 м2 поверхности | 1.6795 | 3938.41 | 636.48 | 11.5 |  | 6614.56 | 1068.97 | 19.31 |  | 81.6 | 137.05
34 | ФЕРр61-2-11 В ред. пр. № 207 Минрегиона РФ | Ремонт штукатурки внутренних стен по камню и бетону цементно-известковым раствором, площадью отдельных мест: более 10 м2 толщиной слоя до 20 мм | 100 м2 отремонтированной поверхности | 1.6795 | 2425.05 | 1263.88 | 20.94 | 7.77 | 4072.87 | 2122.69 | 35.17 | 13.05 | 142.65 | 239.58 | 0.67 | 1.13
35 | ФЕРр61-2-12 В ред. пр. № 207 Минрегиона РФ | Ремонт штукатурки внутренних стен по камню и бетону цементно-известковым раствором, площадью отдельных мест: на каждые следующие 10 мм толщины слоя добавлять к расценке 61-2-11 КОЭФ. К ПОЗИЦИИ: ПЗ=3 (ОЗП=3; ЭМ=3 к расх.; ЗПМ=3; МАТ=3 к расх.; ТЗ=3; ТЗМ=3) | 100 м2 отремонтированной поверхности | 1.6795 | 2281.32 | 540.36 | 31.89 | 11.82 | 3831.48 | 907.53 | 53.56 | 19.85 | 60.99 | 102.43 | 1.02 | 1.71
36 | ФЕР15-01-019-01 В ред. пр. № 253 Минрегиона РФ | Гладкая облицовка стен, столбов, пилястр и откосов (без карнизных, плинтусных и угловых плиток) без установки плиток туалетного гарнитура на цементном растворе: по кирпичу и бетону | 100 м2 поверхности облицовки | 2.357 | 10009.38 | 2093.04 | 29.82 | 9.9 | 23592.11 | 4933.3 | 70.29 | 23.33 | 228 | 537.4 | 0.86 | 2.03
37 | ФЕР15-01-001-04 В ред. пр. № 253 Минрегиона РФ | Облицовка стен гранитными плитами полированными толщиной 40 мм при числе плит в 1 м2: до 6 | 100 м2 поверхности облицовки | 0.045 | 176350.84 | 21093.37 | 267.85 | 48.78 | 7935.79 | 949.2 | 12.05 | 2.2 | 1954.9 | 87.97 | 4.29 | 0.19
Раздел 2. 2 этаж
Помещения № 2,6,9,14,19
38 | ФЕРр61-28-1 В ред. пр. № 207 Минрегиона РФ | Устройство основания под штукатурку из металлической сетки: по кирпичным и бетонным поверхностям | 100 м2 поверхности | 2.034 | 3938.41 | 636.48 | 11.5 |  | 8010.73 | 1294.6 | 23.39 |  | 81.6 | 165.97
39 | ФЕРр61-2-11 В ред. пр. № 207 Минрегиона РФ | Ремонт штукатурки внутренних стен по камню и бетону цементно-известковым раствором, площадью отдельных мест: более 10 м2 толщиной слоя до 20 мм | 100 м2 отремонтированной поверхности | 2.034 | 2425.05 | 1263.88 | 20.94 | 7.77 | 4932.55 | 2570.73 | 42.59 | 15.8 | 142.65 | 290.15 | 0.67 | 1.36
40 | ФЕРр61-2-12 В ред. пр. № 207 Минрегиона РФ | Ремонт штукатурки внутренних стен по камню и бетону цементно-известковым раствором, площадью отдельных мест: на каждые следующие 10 мм толщины слоя добавлять к расценке 61-2-11 КОЭФ. К ПОЗИЦИИ: ПЗ=3 (ОЗП=3; ЭМ=3 к расх.; ЗПМ=3; МАТ=3 к расх.; ТЗ=3; ТЗМ=3) | 100 м2 отремонтированной поверхности | 2.034 | 2281.32 | 540.36 | 31.89 | 11.82 | 4640.2 | 1099.09 | 64.86 | 24.04 | 60.99 | 124.05 | 1.02 | 2.07
41 | ФЕР15-06-001-02 В ред. пр. № 253 Минрегиона РФ | Оклейка обоями стен по монолитной штукатурке и бетону: тиснеными и плотными | 100 м2 оклеиваемой и обиваемой поверхности | 3.152 | 3592.63 | 425.84 | 1.18 | 0.12 | 11323.97 | 1342.25 | 3.72 | 0.38 | 46.95 | 147.99 | 0.01 | 0.03
42 | ФЕР15-04-005-03 В ред. пр. № 253 Минрегиона РФ | Окраска поливинилацетатными водоэмульсионными составами улучшенная: по обоям | 100 м2 окрашиваемой поверхности | 3.152 | 2200.86 | 384.81 | 13.7 | 0.23 | 6937.11 | 1212.92 | 43.18 | 0.73 | 42.9 | 135.22 | 0.02 | 0.06
43 | ФЕР15-04-038-08 В ред. пр. № 253 Минрегиона РФ | Покрытие масляными и спиртовыми лаками по окрашиваемой или огрунтованной поверхности: стен за 2 раза | 100 м2 окрашиваемой поверхности или покрытия | 3.152 | 907 | 157 | 2.06 | 0.12 | 2858.86 | 494.86 | 6.49 | 0.38 | 16.32 | 51.44 | 0.01 | 0.03
Помещения № 1,3,4,5,7,8,10,11,12,13,14,15,16,17,18
44 | ФЕРр61-28-1 В ред. пр. № 207 Минрегиона РФ | Устройство основания под штукатурку из металлической сетки: по кирпичным и бетонным поверхностям | 100 м2 поверхности | 8.551 | 3938.41 | 636.48 | 11.5 |  | 33677.34 | 5442.54 | 98.34 |  | 81.6 | 697.76
45 | ФЕРр61-2-11 В ред. пр. № 207 Минрегиона РФ | Ремонт штукатурки внутренних стен по камню и бетону цементно-известковым раствором, площадью отдельных мест: более 10 м2 толщиной слоя до 20 мм | 100 м2 отремонтированной поверхности | 8.551 | 2425.05 | 1263.88 | 20.94 | 7.77 | 20736.6 | 10807.44 | 179.06 | 66.44 | 142.65 | 1219.8 | 0.67 | 5.73
46 | ФЕРр61-2-12 В ред. пр. № 207 Минрегиона РФ | Ремонт штукатурки внутренних стен по камню и бетону цементно-известковым раствором, площадью отдельных мест: на каждые следующие 10 мм толщины слоя добавлять к расценке 61-2-11 КОЭФ. К ПОЗИЦИИ: ПЗ=3 (ОЗП=3; ЭМ=3 к расх.; ЗПМ=3; МАТ=3 к расх.; ТЗ=3; ТЗМ=3) | 100 м2 отремонтированной поверхности | 8.551 | 2281.32 | 540.36 | 31.89 | 11.82 | 19507.57 | 4620.62 | 272.69 | 101.07 | 60.99 | 521.53 | 1.02 | 8.72
47 | ФЕР15-04-005-03 В ред. пр. № 253 Минрегиона РФ | Окраска поливинилацетатными водоэмульсионными составами улучшенная: по штукатурке стен | 100 м2 окрашиваемой поверхности | 8.551 | 2200.86 | 384.81 | 13.7 | 0.23 | 18819.55 | 3290.51 | 117.15 | 1.97 | 42.9 | 366.84 | 0.02 | 0.17
48 | ФЕР15-04-038-08 В ред. пр. № 253 Минрегиона РФ | Покрытие масляными и спиртовыми лаками по окрашиваемой или огрунтованной поверхности: стен за 2 раза | 100 м2 окрашиваемой поверхности или покрытия | 8.551 | 907 | 157 | 2.06 | 0.12 | 7755.76 | 1342.51 | 17.62 | 1.03 | 16.32 | 139.55 | 0.01 | 0.09
49 | ФЕР15-04-005-05 В ред. пр. № 253 Минрегиона РФ | Окраска поливинилацетатными водоэмульсионными составами улучшенная: по сборным конструкциям стен, подготовленным под окраску | 100 м2 окрашиваемой поверхности | 3.908 | 1841.79 | 227.93 | 9.03 | 0.12 | 7197.72 | 890.75 | 35.29 | 0.47 | 25.41 | 99.3 | 0.01 | 0.04
50 | ФЕР15-04-038-08 В ред. пр. № 253 Минрегиона РФ | Покрытие масляными и спиртовыми лаками по окрашиваемой или огрунтованной поверхности: стен за 2 раза | 100 м2 окрашиваемой поверхности или покрытия | 3.908 | 907 | 157 | 2.06 | 0.12 | 3544.56 | 613.56 | 8.05 | 0.47 | 16.32 | 63.78 | 0.01 | 0.04
Помещения № 20,21,22,23,24
51 | ФЕРр61-28-1 В ред. пр. № 207 Минрегиона РФ | Устройство основания под штукатурку из металлической сетки: по кирпичным и бетонным поверхностям | 100 м2 поверхности | 0.464 | 3938.41 | 636.48 | 11.5 |  | 1827.42 | 295.33 | 5.34 |  | 81.6 | 37.86
52 | ФЕРр61-2-11 В ред. пр. № 207 Минрегиона РФ | Ремонт штукатурки внутренних стен по камню и бетону цементно-известковым раствором, площадью отдельных мест: более 10 м2 толщиной слоя до 20 мм | 100 м2 отремонтированной поверхности | 0.464 | 2425.05 | 1263.88 | 20.94 | 7.77 | 1125.22 | 586.44 | 9.72 | 3.61 | 142.65 | 66.19 | 0.67 | 0.31
53 | ФЕРр61-2-12 В ред. пр. № 207 Минрегиона РФ | Ремонт штукатурки внутренних стен по камню и бетону цементно-известковым раствором, площадью отдельных мест: на каждые следующие 10 мм толщины слоя добавлять к расценке 61-2-11 КОЭФ. К ПОЗИЦИИ: ПЗ=3 (ОЗП=3; ЭМ=3 к расх.; ЗПМ=3; МАТ=3 к расх.; ТЗ=3; ТЗМ=3) | 100 м2 отремонтированной поверхности | 0.464 | 2281.32 | 540.36 | 31.89 | 11.82 | 1058.53 | 250.73 | 14.8 | 5.48 | 60.99 | 28.3 | 1.02 | 0.47
54 | ФЕР15-01-019-01 В ред. пр. № 253 Минрегиона РФ | Гладкая облицовка стен, столбов, пилястр и откосов (без карнизных, плинтусных и угловых плиток) без установки плиток туалетного гарнитура на цементном растворе: по кирпичу и бетону | 100 м2 поверхности облицовки | 0.84 | 10009.38 | 2093.04 | 29.82 | 9.9 | 8407.88 | 1758.15 | 25.05 | 8.32 | 228 | 191.52 | 0.86 | 0.72
Подвал
55 | ФЕРр61-28-1 В ред. пр. № 207 Минрегиона РФ | Устройство основания под штукатурку из металлической сетки: по кирпичным и бетонным поверхностям | 100 м2 поверхности | 4.954 | 3938.41 | 636.48 | 11.5 |  | 19510.88 | 3153.12 | 56.97 |  | 81.6 | 404.25
56 | ФЕРр61-2-11 В ред. пр. № 207 Минрегиона РФ | Ремонт штукатурки внутренних стен по камню и бетону цементно-известковым раствором, площадью отдельных мест: более 10 м2 толщиной слоя до 20 мм | 100 м2 отремонтированной поверхности | 4.954 | 2425.05 | 1263.88 | 20.94 | 7.77 | 12013.7 | 6261.26 | 103.74 | 38.49 | 142.65 | 706.69 | 0.67 | 3.32
57 | ФЕРр61-2-12 В ред. пр. № 207 Минрегиона РФ | Ремонт штукатурки внутренних стен по камню и бетону цементно-известковым раствором, площадью отдельных мест: на каждые следующие 10 мм толщины слоя добавлять к расценке 61-2-11 КОЭФ. К ПОЗИЦИИ: ПЗ=3 (ОЗП=3; ЭМ=3 к расх.; ЗПМ=3; МАТ=3 к расх.; ТЗ=3; ТЗМ=3) | 100 м2 отремонтированной поверхности | 4.954 | 2281.32 | 540.36 | 31.89 | 11.82 | 11301.66 | 2676.94 | 157.98 | 58.56 | 60.99 | 302.14 | 1.02 | 5.05
58 | ФЕР15-04-005-03 В ред. пр. № 253 Минрегиона РФ | Окраска поливинилацетатными водоэмульсионными составами улучшенная: по штукатурке стен | 100 м2 окрашиваемой поверхности | 4.954 | 2200.86 | 384.81 | 13.7 | 0.23 | 10903.06 | 1906.35 | 67.87 | 1.14 | 42.9 | 212.53 | 0.02 | 0.1
59 | ФЕР15-04-038-08 В ред. пр. № 253 Минрегиона РФ | Покрытие масляными и спиртовыми лаками по окрашиваемой или огрунтованной поверхности: стен за 2 раза | 100 м2 окрашиваемой поверхности или покрытия | 4.954 | 907 | 157 | 2.06 | 0.12 | 4493.28 | 777.78 | 10.21 | 0.59 | 16.32 | 80.85 | 0.01 | 0.05
60 | ФЕР15-04-006-04 В ред. пр. № 253 Минрегиона РФ | Покрытие поверхностей грунтовкой глубокого проникновения: за 2 раза стен | 100 м2 покрытия | 4.954 | 159.42 | 157 | 2.06 | 0.12 | 789.77 | 777.78 | 10.21 | 0.59 | 16.32 | 80.85 | 0.01 | 0.05
61 | ФССЦ-113-8077 Пр. Минрегиона №308 от 28.07.09 | Состав антигрибковый | т | 0.09908 | 43826.06 |  |  |  | 4342.29
62 | ФЕРр61-4-11 В ред. пр. № 207 Минрегиона РФ | Ремонт штукатурки потолков по камню и бетону цементно-известковым раствором, площадью отдельных мест: более 10 м 2 толщиной слоя до 20 мм | 100 м2 отремонтированной поверхности | 2.9645 | 3011.29 | 1791.58 | 22.51 | 8.35 | 8926.97 | 5311.14 | 66.73 | 24.75 | 199.73 | 592.1 | 0.72 | 2.13
63 | ФЕР15-04-006-02 В ред. пр. № 253 Минрегиона РФ | Покрытие поверхностей грунтовкой антигрибковой глубокого проникновения: за 2 раза потолков | 100 м2 покрытия | 2.9645 | 195.88 | 192.59 | 2.93 | 0.12 | 580.69 | 570.93 | 8.69 | 0.36 | 20.02 | 59.35 | 0.01 | 0.03
64 | ФССЦ-113-8077 Пр. Минрегиона №308 от 28.07.09 | Состав антигрибковый | т | 0.05929 | 43826.06 |  |  |  | 2598.45
65 | ФЕР15-04-005-04 В ред. пр. № 253 Минрегиона РФ | Окраска поливинилацетатными водоэмульсионными составами улучшенная: по штукатурке потолков | 100 м2 окрашиваемой поверхности | 2.9645 | 2410.46 | 483.48 | 14.57 | 0.23 | 7145.81 | 1433.28 | 43.19 | 0.68 | 53.9 | 159.79 | 0.02 | 0.06
Раздел 3. Полы
1 этаж
Демонтажные работы
66 | ФЕРр57-2-3 В ред. пр. № 207 Минрегиона РФ | Разборка покрытий полов: из керамических плиток | 100 м2 покрытия | 2.9594 | 641 | 595.99 | 45.01 | 16.7 | 1896.98 | 1763.78 | 133.2 | 49.42 | 69.87 | 206.77 | 1.44 | 4.26
67 | ФЕРр57-2-4 В ред. пр. № 207 Минрегиона РФ | Разборка покрытий полов: цементных (демонтаж стяжки) | 100 м2 покрытия | 2.9594 | 2791.56 | 948.54 | 1843.02 | 213.99 | 8261.34 | 2807.11 | 5454.23 | 633.28 | 111.2 | 329.09 | 21 | 62.15
68 | ФЕРр57-2-1 В ред. пр. № 207 Минрегиона РФ | Разборка покрытий полов: из линолеума и релина | 100 м2 покрытия | 11.7156 | 92.9 | 88.84 | 4.06 | 1.51 | 1088.38 | 1040.81 | 47.57 | 17.69 | 11.39 | 133.44 | 0.13 | 1.52
69 | ФЕРр57-2-7 В ред. пр. № 207 Минрегиона РФ | Разборка покрытий полов: из древесноволокнистых плит | 100 м2 покрытия | 6.9226 | 90.25 | 86.5 | 3.75 | 1.39 | 624.76 | 598.8 | 25.96 | 9.62 | 11.09 | 76.77 | 0.12 | 0.83
70 | ФЕРр57-1-2 В ред. пр. № 207 Минрегиона РФ | Разборка оснований покрытия полов: лаг из досок и брусков | 100 м2 основания | 9.5902 | 59.83 | 59.83 |  |  | 573.78 | 573.78 |  |  | 7.67 | 73.56
71 | ФЕР46-04-010-02 В ред. пр. № 253 Минрегиона РФ | Разборка покрытий полов: дощатых | 100 м2 покрытия | 11.2123 | 352.23 | 238.13 | 114.1 | 42.34 | 3949.31 | 2669.99 | 1279.32 | 474.73 | 30.53 | 342.31 | 3.65 | 40.92
72 | ФЕР46-04-010-03 В ред. пр. № 253 Минрегиона РФ | Разборка покрытий полов: паркетных | 100 м2 покрытия | 3.3658 | 413.9 | 358.88 | 55.02 | 20.42 | 1393.1 | 1207.92 | 185.18 | 68.73 | 46.01 | 154.86 | 1.76 | 5.92
73 | ФЕРр57-1-1 В ред. пр. № 207 Минрегиона РФ | Разборка оснований покрытия полов: кирпичных столбиков под лаги | 100 м2 основания | 2.561 | 67.94 | 67.94 |  |  | 173.99 | 173.99 |  |  | 8.71 | 22.31
74 | ФЕРр69-9-1 В ред. пр. № 207 Минрегиона РФ | Очистка помещений от строительного мусора | 100 т мусора | 1.046 | 1553.82 | 1553.82 |  |  | 1625.3 | 1625.3 |  |  | 214.32 | 224.18
Помещения № 23,24,25,28,29,30,33
75 | ФЕР11-01-004-05 В ред. пр. № 253 Минрегиона РФ | Устройство гидроизоляции обмазочной: в один слой толщиной 2 мм | 100 м2 изолируемой поверхности | 2.009 | 1150.24 | 295.05 | 162.57 | 2.09 | 2310.83 | 592.76 | 326.6 | 4.2 | 26.97 | 54.18 | 0.18 | 0.36
76 | ФЕР11-01-011-01 В ред. пр. № 253 Минрегиона РФ | Устройство стяжек: цементно-песчаных толщиной 20 мм | 100 м2 стяжки | 2.009 | 1485.02 | 313.71 | 44.24 | 14.73 | 2983.41 | 630.24 | 88.88 | 29.59 | 39.51 | 79.38 | 1.27 | 2.55
79 | ФЕР11-01-011-02 В ред. пр. № 253 Минрегиона РФ | Устройство стяжек: на каждые 5 мм изменения толщины стяжки добавлять или исключать к расценке 11-01-011-01 КОЭФ. К ПОЗИЦИИ: ПЗ=4 (ОЗП=4; ЭМ=4 к расх.; ЗПМ=4; МАТ=4 к расх.; ТЗ=4; ТЗМ=4) | 100 м2 стяжки | 2.009 | 1165.28 | 15.88 | 30.88 | 9.76 | 2341.05 | 31.9 | 62.04 | 19.61 | 2 | 4.02 | 0.84 | 1.69
82 | ФЕР11-01-027-06 В ред. пр. № 253 Минрегиона РФ | Устройство покрытий на растворе их сухой смеси с приготовлением раствора в построечных условиях из плиток: гладких неглазурованных керамических для полов одноцветных | 100 м2 покрытия | 2.009 | 9053.81 | 1046.88 | 148.03 | 46 | 18189.1 | 2103.18 | 297.39 | 92.41 | 119.78 | 240.64 | 4.22 | 8.48
Помещения № 16,17,19,22
83 | ФЕР11-01-008-03 В ред. пр. № 253 Минрегиона РФ | Устройство тепло- и звукоизоляции засыпной: керамзитовой | 1 м3 изоляции | 36.69 | 232.06 | 18.77 | 29.92 | 4.81 | 8514.28 | 688.67 | 1097.76 | 176.48 | 2.2 | 80.72 | 0.45 | 16.51
84 | ФЕР11-01-015-01 В ред. пр. № 253 Минрегиона РФ | Устройство покрытий: бетонных толщиной 30 мм | 100 м2 покрытия | 1.411 | 2581.37 | 321.01 | 216.92 | 29.85 | 3642.31 | 452.95 | 306.07 | 42.12 | 40.43 | 57.05 | 2.84 | 4.01
85 | ФЕР11-01-015-02 В ред. пр. № 253 Минрегиона РФ | Устройство покрытий: на каждые 5 мм изменения толщины покрытия добавлять или исключать к расценке 11-01-015-01 КОЭФ. К ПОЗИЦИИ: ПЗ=10 (ОЗП=10; ЭМ=10 к расх.; ЗПМ=10; МАТ=10 к расх.; ТЗ=10; ТЗМ=10) | 100 м2 покрытия | 1.411 | 3549.4 | 94.5 | 63.4 | 22 | 5008.2 | 133.34 | 89.46 | 31.04 | 11.9 | 16.79 | 1.9 | 2.68
86 | ФЕР06-01-015-10 В ред. пр. № 253 Минрегиона РФ | Армирование подстилающих слоев и набетонок | 1 т | 0.286 | 6084.69 | 111.99 | 37.1 | 2.16 | 1740.22 | 32.03 | 10.61 | 0.62 | 12.64 | 3.62 | 0.16 | 0.05
87 | ФЕР11-01-012-02 В ред. пр. № 253 Минрегиона РФ | Укладка лаг: по кирпичным подкладкам | 100 м2 пола | 1.411 | 3730.84 | 366.45 | 63.83 | 5.84 | 5264.22 | 517.06 | 90.06 | 8.24 | 42.96 | 60.62 | 0.52 | 0.73
88 | ФЕР11-01-035-03 В ред. пр. № 253 Минрегиона РФ | Устройство покрытий: из плит древесноволокнистых | 100 м2 покрытия | 1.411 | 2590.23 | 476.67 | 71.65 | 2.2 | 3654.81 | 672.58 | 101.1 | 3.1 | 55.17 | 77.84 | 0.19 | 0.27
91 | ФЕР11-01-036-02 В ред. пр. № 253 Минрегиона РФ | Устройство покрытий: из линолеума на клее КН-2 | 100 м2 покрытия | 1.411 | 6941.7 | 352.34 | 54.53 | 4.06 | 9794.74 | 497.15 | 76.94 | 5.73 | 42.4 | 59.83 | 0.35 | 0.49
Помещения № 20,26,27
92 | ФЕР11-01-004-05 В ред. пр. № 253 Минрегиона РФ | Устройство гидроизоляции обмазочной: в один слой толщиной 2 мм | 100 м2 изолируемой поверхности | 0.552 | 1150.24 | 295.05 | 162.57 | 2.09 | 634.93 | 162.87 | 89.74 | 1.15 | 26.97 | 14.89 | 0.18 | 0.1
93 | ФЕР11-01-011-01 В ред. пр. № 253 Минрегиона РФ | Устройство стяжек: цементно-песчаных толщиной 20 мм | 100 м2 стяжки | 0.552 | 1485.02 | 313.71 | 44.24 | 14.73 | 819.73 | 173.17 | 24.42 | 8.13 | 39.51 | 21.81 | 1.27 | 0.7
96 | ФЕР11-01-011-02 В ред. пр. № 253 Минрегиона РФ | Устройство стяжек: на каждые 5 мм изменения толщины стяжки добавлять или исключать к расценке 11-01-011-01 КОЭФ. К ПОЗИЦИИ: ПЗ=6 (ОЗП=6; ЭМ=6 к расх.; ЗПМ=6; МАТ=6 к расх.; ТЗ=6; ТЗМ=6) | 100 м2 стяжки | 0.552 | 1747.92 | 23.82 | 46.32 | 14.64 | 964.85 | 13.15 | 25.57 | 8.08 | 3 | 1.66 | 1.26 | 0.7
99 | ФЕР11-01-027-06 В ред. пр. № 253 Минрегиона РФ | Устройство покрытий на растворе их сухой смеси с приготовлением раствора в построечных условиях из плиток: гладких неглазурованных керамических для полов одноцветных | 100 м2 покрытия | 0.552 | 9053.81 | 1046.88 | 148.03 | 46 | 4997.7 | 577.88 | 81.71 | 25.39 | 119.78 | 66.12 | 4.22 | 2.33
Помещения № 1,3,5,6,7,8,11,12,13,31,34,36,35,37,39,18,28
100 | ФЕР11-01-004-05 В ред. пр. № 253 Минрегиона РФ | Устройство гидроизоляции обмазочной: в один слой толщиной 2 мм | 100 м2 изолируемой поверхности | 1.404 | 1150.24 | 295.05 | 162.57 | 2.09 | 1614.94 | 414.25 | 228.25 | 2.93 | 26.97 | 37.87 | 0.18 | 0.25
101 | ФЕР11-01-011-01 В ред. пр. № 253 Минрегиона РФ | Устройство стяжек: цементно-песчаных толщиной 20 мм | 100 м2 стяжки | 1.404 | 1485.02 | 313.71 | 44.24 | 14.73 | 2084.97 | 440.45 | 62.11 | 20.68 | 39.51 | 55.47 | 1.27 | 1.78
104 | ФЕР11-01-011-02 В ред. пр. № 253 Минрегиона РФ | Устройство стяжек: на каждые 5 мм изменения толщины стяжки добавлять или исключать к расценке 11-01-011-01 КОЭФ. К ПОЗИЦИИ: ПЗ=6 (ОЗП=6; ЭМ=6 к расх.; ЗПМ=6; МАТ=6 к расх.; ТЗ=6; ТЗМ=6) | 100 м2 стяжки | 1.404 | 1747.92 | 23.82 | 46.32 | 14.64 | 2454.08 | 33.44 | 65.03 | 20.55 | 3 | 4.21 | 1.26 | 1.77
107 | ФЕР11-01-027-06 В ред. пр. № 253 Минрегиона РФ | Устройство покрытий на растворе их сухой смеси с приготовлением раствора в построечных условиях из плиток: гладких неглазурованных керамических для полов одноцветных | 100 м2 покрытия | 1.404 | 9053.81 | 1046.88 | 148.03 | 46 | 12711.55 | 1469.82 | 207.83 | 64.58 | 119.78 | 168.17 | 4.22 | 5.92
Помещения № 14,15
108 | ФЕР11-01-004-05 В ред. пр. № 253 Минрегиона РФ | Устройство гидроизоляции обмазочной: в один слой толщиной 2 мм | 100 м2 изолируемой поверхности | 0.641 | 1150.24 | 295.05 | 162.57 | 2.09 | 737.3 | 189.13 | 104.21 | 1.34 | 26.97 | 17.29 | 0.18 | 0.12
109 | ФЕР11-01-011-01 В ред. пр. № 253 Минрегиона РФ | Устройство стяжек: цементно-песчаных толщиной 20 мм | 100 м2 стяжки | 0.641 | 1485.02 | 313.71 | 44.24 | 14.73 | 951.9 | 201.09 | 28.36 | 9.44 | 39.51 | 25.33 | 1.27 | 0.81
112 | ФЕР11-01-011-02 В ред. пр. № 253 Минрегиона РФ | Устройство стяжек: на каждые 5 мм изменения толщины стяжки добавлять или исключать к расценке 11-01-011-01 КОЭФ. К ПОЗИЦИИ: ПЗ=4 (ОЗП=4; ЭМ=4 к расх.; ЗПМ=4; МАТ=4 к расх.; ТЗ=4; ТЗМ=4) | 100 м2 стяжки | 0.641 | 1165.28 | 15.88 | 30.88 | 9.76 | 746.94 | 10.18 | 19.79 | 6.26 | 2 | 1.28 | 0.84 | 0.54
115 | ФЕР11-01-036-02 В ред. пр. № 253 Минрегиона РФ | Устройство покрытий: из линолеума на клее КН-2 | 100 м2 покрытия | 0.641 | 6941.7 | 352.34 | 54.53 | 4.06 | 4449.63 | 225.85 | 34.95 | 2.6 | 42.4 | 27.18 | 0.35 | 0.22
Помещения № 2,4,9,38
116 | ФЕР11-01-004-05 В ред. пр. № 253 Минрегиона РФ | Устройство гидроизоляции обмазочной: в один слой толщиной 2 мм | 100 м2 изолируемой поверхности | 0.923 | 1150.24 | 295.05 | 162.57 | 2.09 | 1061.67 | 272.33 | 150.05 | 1.93 | 26.97 | 24.89 | 0.18 | 0.17
117 | ФЕР11-01-011-01 В ред. пр. № 253 Минрегиона РФ | Устройство стяжек: цементно-песчаных толщиной 20 мм | 100 м2 стяжки | 0.923 | 1485.02 | 313.71 | 44.24 | 14.73 | 1370.67 | 289.55 | 40.83 | 13.6 | 39.51 | 36.47 | 1.27 | 1.17
120 | ФЕР11-01-011-02 В ред. пр. № 253 Минрегиона РФ | Устройство стяжек: на каждые 5 мм изменения толщины стяжки добавлять или исключать к расценке 11-01-011-01 КОЭФ. К ПОЗИЦИИ: ПЗ=6 (ОЗП=6; ЭМ=6 к расх.; ЗПМ=6; МАТ=6 к расх.; ТЗ=6; ТЗМ=6) | 100 м2 стяжки | 0.923 | 1747.92 | 23.82 | 46.32 | 14.64 | 1613.33 | 21.99 | 42.75 | 13.51 | 3 | 2.77 | 1.26 | 1.16
123 | ФЕР11-01-027-06 В ред. пр. № 253 Минрегиона РФ | Устройство покрытий на растворе их сухой смеси с приготовлением раствора в построечных условиях из плиток: гладких неглазурованных керамических для полов одноцветных | 100 м2 покрытия | 0.923 | 9053.81 | 1046.88 | 148.03 | 46 | 8356.67 | 966.27 | 136.63 | 42.46 | 119.78 | 110.56 | 4.22 | 3.9
Помещения № 10,21,41,42,32
124 | ФЕР11-01-002-03 В ред. пр. № 253 Минрегиона РФ | Устройство подстилающих слоев: ПГС | 1 м3 подстилающего слоя | 7.96 | 214.23 | 29.58 | 54.62 | 5.53 | 1705.27 | 235.46 | 434.78 | 44.02 | 3.56 | 28.34 | 0.55 | 4.38
127 | ФЕР11-01-008-03 В ред. пр. № 253 Минрегиона РФ | Устройство тепло- и звукоизоляции засыпной: керамзитовой | 1 м3 изоляции | 5.53 | 232.06 | 18.77 | 29.92 | 4.81 | 1283.29 | 103.8 | 165.46 | 26.6 | 2.2 | 12.17 | 0.45 | 2.49
128 | ФЕР11-01-015-01 В ред. пр. № 253 Минрегиона РФ | Устройство покрытий: бетонных толщиной 30 мм | 100 м2 покрытия | 0.2211 | 2581.37 | 321.01 | 216.92 | 29.85 | 570.74 | 70.98 | 47.96 | 6.6 | 40.43 | 8.94 | 2.84 | 0.63
129 | ФЕР11-01-015-02 В ред. пр. № 253 Минрегиона РФ | Устройство покрытий: на каждые 5 мм изменения толщины покрытия добавлять или исключать к расценке 11-01-015-01 КОЭФ. К ПОЗИЦИИ: ПЗ=10 (ОЗП=10; ЭМ=10 к расх.; ЗПМ=10; МАТ=10 к расх.; ТЗ=10; ТЗМ=10) | 100 м2 покрытия | 0.2211 | 3549.4 | 94.5 | 63.4 | 22 | 784.77 | 20.89 | 14.02 | 4.86 | 11.9 | 2.63 | 1.9 | 0.42
130 | ФЕР06-01-015-10 В ред. пр. № 253 Минрегиона РФ | Армирование подстилающих слоев и набетонок | 1 т | 0.04488 | 6084.69 | 111.99 | 37.1 | 2.16 | 273.08 | 5.03 | 1.67 | 0.1 | 12.64 | 0.57 | 0.16 | 0.01
131 | ФЕР11-01-004-05 В ред. пр. № 253 Минрегиона РФ | Устройство гидроизоляции обмазочной: в один слой толщиной 2 мм | 100 м2 изолируемой поверхности | 0.2211 | 1150.24 | 295.05 | 162.57 | 2.09 | 254.32 | 65.24 | 35.94 | 0.46 | 26.97 | 5.96 | 0.18 | 0.04
132 | ФЕР11-01-011-01 В ред. пр. № 253 Минрегиона РФ | Устройство стяжек: цементно-песчаных толщиной 20 мм | 100 м2 стяжки | 0.2211 | 1485.02 | 313.71 | 44.24 | 14.73 | 328.34 | 69.36 | 9.78 | 3.26 | 39.51 | 8.74 | 1.27 | 0.28
135 | ФЕР11-01-011-02 В ред. пр. № 253 Минрегиона РФ | Устройство стяжек: на каждые 5 мм изменения толщины стяжки добавлять или исключать к расценке 11-01-011-01 КОЭФ. К ПОЗИЦИИ: ПЗ=6 (ОЗП=6; ЭМ=6 к расх.; ЗПМ=6; МАТ=6 к расх.; ТЗ=6; ТЗМ=6) | 100 м2 стяжки | 0.2211 | 1747.92 | 23.82 | 46.32 | 14.64 | 386.47 | 5.27 | 10.24 | 3.24 | 3 | 0.66 | 1.26 | 0.28
138 | ФЕР11-01-027-06 В ред. пр. № 253 Минрегиона РФ | Устройство покрытий на растворе их сухой смеси с приготовлением раствора в построечных условиях из плиток: гладких неглазурованных керамических для полов одноцветных | 100 м2 покрытия | 0.2211 | 9053.81 | 1046.88 | 148.03 | 46 | 2001.8 | 231.47 | 32.73 | 10.17 | 119.78 | 26.48 | 4.22 | 0.93
Подвал
139 | ФЕР11-01-004-05 В ред. пр. № 253 Минрегиона РФ | Устройство гидроизоляции обмазочной: в один слой толщиной 2 мм | 100 м2 изолируемой поверхности | 2.9645 | 1150.24 | 295.05 | 162.57 | 2.09 | 3409.89 | 874.68 | 481.94 | 6.2 | 26.97 | 79.95 | 0.18 | 0.53
140 | ФЕР11-01-004-06 В ред. пр. № 253 Минрегиона РФ | Устройство гидроизоляции обмазочной: на каждый последующий слой толщиной 1 мм добавлять к расценке 11-01-004-05 КОЭФ. К ПОЗИЦИИ: ПЗ=3 (ОЗП=3; ЭМ=3 к расх.; ЗПМ=3; МАТ=3 к расх.; ТЗ=3; ТЗМ=3) | 100 м2 изолируемой поверхности | 2.9645 | 1018.41 | 298.65 | 252 | 3.48 | 3019.08 | 885.35 | 747.05 | 10.32 | 27.3 | 80.93 | 0.3 | 0.89
141 | ФЕР11-01-011-01 В ред. пр. № 253 Минрегиона РФ | Устройство стяжек: цементно-песчаных толщиной 20 мм | 100 м2 стяжки | 2.9645 | 1485.02 | 313.71 | 44.24 | 14.73 | 4402.34 | 929.99 | 131.15 | 43.67 | 39.51 | 117.13 | 1.27 | 3.76
144 | ФЕР11-01-011-02 В ред. пр. № 253 Минрегиона РФ | Устройство стяжек: на каждые 5 мм изменения толщины стяжки добавлять или исключать к расценке 11-01-011-01 КОЭФ. К ПОЗИЦИИ: ПЗ=4 (ОЗП=4; ЭМ=4 к расх.; ЗПМ=4; МАТ=4 к расх.; ТЗ=4; ТЗМ=4) | 100 м2 стяжки | 2.9645 | 1165.28 | 15.88 | 30.88 | 9.76 | 3454.47 | 47.08 | 91.54 | 28.93 | 2 | 5.93 | 0.84 | 2.49
147 | ФЕР11-01-027-06 В ред. пр. № 253 Минрегиона РФ | Устройство покрытий на растворе их сухой смеси с приготовлением раствора в построечных условиях из плиток: гладких неглазурованных керамических для полов одноцветных | 100 м2 покрытия | 2.9645 | 9053.81 | 1046.88 | 148.03 | 46 | 26840.02 | 3103.48 | 438.83 | 136.37 | 119.78 | 355.09 | 4.22 | 12.51
Раздел 4. 2 этаж
Помещения № 11,17,20,21,22,23,24
148 | ФЕР11-01-011-01 В ред. пр. № 253 Минрегиона РФ | Устройство стяжек: цементно-песчаных толщиной 20 мм | 100 м2 стяжки | 0.763 | 1485.02 | 313.71 | 44.24 | 14.73 | 1133.07 | 239.36 | 33.76 | 11.24 | 39.51 | 30.15 | 1.27 | 0.97
151 | ФЕР11-01-011-02 В ред. пр. № 253 Минрегиона РФ | Устройство стяжек: на каждые 5 мм изменения толщины стяжки добавлять или исключать к расценке 11-01-011-01 КОЭФ. К ПОЗИЦИИ: ПЗ=4 (ОЗП=4; ЭМ=4 к расх.; ЗПМ=4; МАТ=4 к расх.; ТЗ=4; ТЗМ=4) | 100 м2 стяжки | 0.763 | 1165.28 | 15.88 | 30.88 | 9.76 | 889.11 | 12.12 | 23.56 | 7.45 | 2 | 1.53 | 0.84 | 0.64
154 | ФЕР11-01-027-06 В ред. пр. № 253 Минрегиона РФ | Устройство покрытий на растворе их сухой смеси с приготовлением раствора в построечных условиях из плиток: гладких неглазурованных керамических для полов одноцветных | 100 м2 покрытия | 0.763 | 9053.81 | 1046.88 | 148.03 | 46 | 6908.06 | 798.77 | 112.95 | 35.1 | 119.78 | 91.39 | 4.22 | 3.22
Помещения № 4,6,7,9,10,12,13,14,16,18,19
155 | ФЕР11-01-011-01 В ред. пр. № 253 Минрегиона РФ | Устройство стяжек: цементно-песчаных толщиной 20 мм | 100 м2 стяжки | 3.968 | 1485.02 | 313.71 | 44.24 | 14.73 | 5892.56 | 1244.8 | 175.54 | 58.45 | 39.51 | 156.78 | 1.27 | 5.04
158 | ФЕР11-01-011-02 В ред. пр. № 253 Минрегиона РФ | Устройство стяжек: на каждые 5 мм изменения толщины стяжки добавлять или исключать к расценке 11-01-011-01 КОЭФ. К ПОЗИЦИИ: ПЗ=5 (ОЗП=5; ЭМ=5 к расх.; ЗПМ=5; МАТ=5 к расх.; ТЗ=5; ТЗМ=5) | 100 м2 стяжки | 3.968 | 1456.6 | 19.85 | 38.6 | 12.2 | 5779.79 | 78.76 | 153.16 | 48.41 | 2.5 | 9.92 | 1.05 | 4.17
161 | ФЕР11-01-021-02 В ред. пр. № 253 Минрегиона РФ | Устройство покрытий полимерцементных: однослойных пластичных | 100 м2 покрытия | 3.968 | 7671.45 | 791.38 | 461.6 | 218.27 | 30440.31 | 3140.2 | 1831.63 | 866.1 | 89.32 | 354.42 | 21.59 | 85.67
162 | ФЕР11-01-036-02 В ред. пр. № 253 Минрегиона РФ | Устройство покрытий: из линолеума на клее КН-2 | 100 м2 покрытия | 3.968 | 6941.7 | 352.34 | 54.53 | 4.06 | 27544.67 | 1398.09 | 216.38 | 16.11 | 42.4 | 168.24 | 0.35 | 1.39
Помещения № 3,5,8,15
163 | ФЕР11-01-011-01 В ред. пр. № 253 Минрегиона РФ | Устройство стяжек: цементно-песчаных толщиной 20 мм | 100 м2 стяжки | 1.069 | 1485.02 | 313.71 | 44.24 | 14.73 | 1587.49 | 335.36 | 47.29 | 15.75 | 39.51 | 42.24 | 1.27 | 1.36
166 | ФЕР11-01-011-02 В ред. пр. № 253 Минрегиона РФ | Устройство стяжек: на каждые 5 мм изменения толщины стяжки добавлять или исключать к расценке 11-01-011-01 КОЭФ. К ПОЗИЦИИ: ПЗ=4 (ОЗП=4; ЭМ=4 к расх.; ЗПМ=4; МАТ=4 к расх.; ТЗ=4; ТЗМ=4) | 100 м2 стяжки | 1.069 | 1165.28 | 15.88 | 30.88 | 9.76 | 1245.68 | 16.98 | 33.01 | 10.43 | 2 | 2.14 | 0.84 | 0.9
169 | ФЕР11-01-027-06 В ред. пр. № 253 Минрегиона РФ | Устройство покрытий на растворе их сухой смеси с приготовлением раствора в построечных условиях из плиток: гладких неглазурованных керамических для полов одноцветных | 100 м2 покрытия | 1.069 | 9053.81 | 1046.88 | 148.03 | 46 | 9678.52 | 1119.11 | 158.24 | 49.17 | 119.78 | 128.04 | 4.22 | 4.51
Помещение № 1
170 | ФЕР11-01-011-01 В ред. пр. № 253 Минрегиона РФ | Устройство стяжек: цементно-песчаных толщиной 20 мм | 100 м2 стяжки | 1.097 | 1485.02 | 313.71 | 44.24 | 14.73 | 1629.07 | 344.14 | 48.53 | 16.16 | 39.51 | 43.34 | 1.27 | 1.39
173 | ФЕР11-01-011-02 В ред. пр. № 253 Минрегиона РФ | Устройство стяжек: на каждые 5 мм изменения толщины стяжки добавлять или исключать к расценке 11-01-011-01 КОЭФ. К ПОЗИЦИИ: ПЗ=5 (ОЗП=5; ЭМ=5 к расх.; ЗПМ=5; МАТ=5 к расх.; ТЗ=5; ТЗМ=5) | 100 м2 стяжки | 1.097 | 1456.6 | 19.85 | 38.6 | 12.2 | 1597.89 | 21.78 | 42.34 | 13.38 | 2.5 | 2.74 | 1.05 | 1.15
176 | ФЕР11-01-021-02 В ред. пр. № 253 Минрегиона РФ | Устройство покрытий полимерцементных: однослойных пластичных | 100 м2 покрытия | 1.097 | 7671.45 | 791.38 | 461.6 | 218.27 | 8415.58 | 868.14 | 506.38 | 239.44 | 89.32 | 97.98 | 21.59 | 23.68
177 | ФЕР11-01-036-02 В ред. пр. № 253 Минрегиона РФ | Устройство покрытий: из линолеума на клее КН-2 | 100 м2 покрытия | 1.097 | 6941.7 | 352.34 | 54.53 | 4.06 | 7615.04 | 386.52 | 59.82 | 4.45 | 42.4 | 46.51 | 0.35 | 0.38
Помещение № 2
180 | ФЕР11-01-011-01 В ред. пр. № 253 Минрегиона РФ | Устройство стяжек: цементно-песчаных толщиной 20 мм | 100 м2 стяжки | 0.154 | 1485.02 | 313.71 | 44.24 | 14.73 | 228.69 | 48.31 | 6.81 | 2.27 | 39.51 | 6.08 | 1.27 | 0.2
183 | ФЕР11-01-011-02 В ред. пр. № 253 Минрегиона РФ | Устройство стяжек: на каждые 5 мм изменения толщины стяжки добавлять или исключать к расценке 11-01-011-01 КОЭФ. К ПОЗИЦИИ: ПЗ=2 (ОЗП=2; ЭМ=2 к расх.; ЗПМ=2; МАТ=2 к расх.; ТЗ=2; ТЗМ=2) | 100 м2 стяжки | 0.154 | 582.64 | 7.94 | 15.44 | 4.88 | 89.73 | 1.22 | 2.38 | 0.75 | 1 | 0.15 | 0.42 | 0.06
186 | ФЕР11-01-004-05 В ред. пр. № 253 Минрегиона РФ | Устройство гидроизоляции обмазочной: в один слой толщиной 2 мм | 100 м2 изолируемой поверхности | 0.154 | 1150.24 | 295.05 | 162.57 | 2.09 | 177.14 | 45.44 | 25.04 | 0.32 | 26.97 | 4.15 | 0.18 | 0.03
187 | ФЕР11-01-035-03 В ред. пр. № 253 Минрегиона РФ | Устройство покрытий: из плит древесноволокнистых | 100 м2 покрытия | 0.154 | 2590.23 | 476.67 | 71.65 | 2.2 | 398.9 | 73.41 | 11.03 | 0.34 | 55.17 | 8.5 | 0.19 | 0.03
190 | ФЕР11-01-034-01 В ред. пр. № 253 Минрегиона РФ | Устройство покрытий: из досок паркетных | 100 м2 покрытия | 0.154 | 14422.69 | 330.79 | 89.95 | 5.45 | 2221.09 | 50.94 | 13.85 | 0.84 | 35.19 | 5.42 | 0.47 | 0.07
Дополнительные работы к полам
191 | ФЕР26-02-018-03 В ред. пр. № 253 Минрегиона РФ | Огнебиозащитное покрытие деревянных конструкций составом "Пирилакс" любой модификации при помощи аэрозольно-капельного распыления для обеспечивания: для обеспечения показателей пожарной опасности древесины Г1, РП1, В1, Д2, Т2, по НПБ 244 и для получения трудногорючей и медленно распространяющей пламя древесины по ГОСТ 12.1.044 | 100 м2 обрабатываемой поверхности | 3.13 | 247.39 | 84.35 | 161.19 | 1.97 | 774.33 | 264.02 | 504.52 | 6.17 | 8.87 | 27.76 | 0.17 | 0.53
192 | ФССЦ-113-8071 Пр. Минрегиона №308 от 28.07.09 | Антисептик-антипирен "ПИРИЛАКС 3000" для древесины | кг | 144 | 16.34 |  |  |  | 2352.96
193 | ФЕР11-01-040-01 В ред. пр. № 253 Минрегиона РФ | Устройство плинтусов поливинилхлоридных: на клее КН-2 | 100 м плинтуса | 2.907 | 555.59 | 87.74 | 2.62 |  | 1615.1 | 255.06 | 7.62 |  | 8.99 | 26.13
194 | ФЕР11-01-039-04 В ред. пр. № 253 Минрегиона РФ | Устройство плинтусов: из плиток керамических | 100 м плинтуса | 11.233 | 2722.4 | 224.44 | 5.23 |  | 30580.72 | 2521.13 | 58.75 |  | 23.6 | 265.1
Устройство коробов отопления
195 | ФЕР10-05-010-02 В ред. пр. № 253 Минрегиона РФ | Облицовка стен по системе "КНАУФ" по одинарному металлическому каркасу из ПН и ПС профилей гипсокартонными листами в два слоя (С 626): с дверным проемом | 100 м2 стен (за вычетом проемов) | 1.547 | 7810.86 | 761.88 | 14.12 |  | 12083.4 | 1178.63 | 21.84 |  | 84 | 129.95
196 | ФЕР10-01-035-01 Изм. Пр. Минрегиона №81 от 27.02.10 | Установка подоконных досок из ПВХ: в каменных стенах толщиной до 0,51 м | 100 п. м | 0.387 | 4187.28 | 180.75 | 14.33 | 0.46 | 1620.48 | 69.95 | 5.55 | 0.18 | 21.19 | 8.2 | 0.04 | 0.02
197 | ФССЦ-101-2904 Пр. Минрегиона от 04.03.10 №94 | Доски подоконные ПВХ, шириной 170 мм | м | 38.7 | 126.03 |  |  |  | 4877.36
198 | ФЕР20-02-002-01 прим В ред. пр. № 253 Минрегиона РФ | Установка решеток жалюзийных площадью в свету: до 0,5 м2 | 1 решетка | 116 | 19.56 | 13.1 | 2.37 |  | 2268.96 | 1519.6 | 274.92 |  | 1.46 | 169.36
199 | ФССЦ-301-2665 Пр. Минрегиона от 04.03.10 №94 | Решетки пластиковые радиаторные 300х600 мм | шт. | 116 | 168.75 |  |  |  | 19575
200 | ФЕР20-02-002-02 В ред. пр. № 253 Минрегиона РФ | Установка решеток жалюзийных площадью в свету: до 1,0 м2 | 1 решетка | 22 | 27.33 | 15.97 | 3.65 | 0.14 | 601.26 | 351.34 | 80.3 | 3.08 | 1.78 | 39.16 | 0.01 | 0.22
201 | ФССЦ-301-2666 Пр. Минрегиона от 04.03.10 №94 | Решетки пластиковые радиаторные 600х1200 мм | шт. | 22 | 262.51 |  |  |  | 5775.22
Тяги
ПР-1
202 | ФЕР15-03-001-01 В ред. пр. № 253 Минрегиона РФ | Установка гипсовых погонных деталей орнаментированных, плоских, выпуклых, рельефных, простого или сложного рисунка (порезки, пояса, фризы, капли и т.п.) высотой: до 100 мм (2 элемента) | 100 м деталей | 2 | 289.2 | 256.78 | 16.31 | 1.25 | 578.4 | 513.56 | 32.62 | 2.5 | 29.38 | 58.76 | 0.11 | 0.22
203 | ФЕР15-03-001-02 В ред. пр. № 253 Минрегиона РФ | Установка гипсовых погонных деталей орнаментированных, плоских, выпуклых, рельефных, простого или сложного рисунка (порезки, пояса, фризы, капли и т.п.) высотой: до 250 мм (3 элемента) | 100 м деталей | 3 | 689.34 | 562.94 | 34.46 | 2.94 | 2068.02 | 1688.82 | 103.38 | 8.82 | 64.41 | 193.23 | 0.26 | 0.78
204 | ФЕР15-03-001-03 В ред. пр. № 253 Минрегиона РФ | Установка гипсовых погонных деталей орнаментированных, плоских, выпуклых, рельефных, простого или сложного рисунка (порезки, пояса, фризы, капли и т.п.) высотой: до 500 мм | 100 м деталей | 1 | 1128.04 | 957.99 | 51.63 | 7.21 | 1128.04 | 957.99 | 51.63 | 7.21 | 109.61 | 109.61 | 0.64 | 0.64
205 | Прайс лист ИП Баязитов | Элементы лепные(ПР1/1, ПР1/2, ПР1/3, ПР1/4, ПР1/5, ПР1/6) (2 484,29 : 1,18 : 4,55 * (1,02*1,045) =492,79) | м.п. | 100 | 492.79 |  |  |  | 49279
ПР-2
206 | ФЕР15-03-001-02 В ред. пр. № 253 Минрегиона РФ | Установка гипсовых погонных деталей орнаментированных, плоских, выпуклых, рельефных, простого или сложного рисунка (порезки, пояса, фризы, капли и т.п.) высотой: до 250 мм(2 элемента) | 100 м деталей | 1.204 | 689.34 | 562.94 | 34.46 | 2.94 | 829.97 | 677.78 | 41.49 | 3.54 | 64.41 | 77.55 | 0.26 | 0.31
207 | ФЕР15-03-001-04 В ред. пр. № 253 Минрегиона РФ | Установка гипсовых погонных деталей орнаментированных, плоских, выпуклых, рельефных, простого или сложного рисунка (порезки, пояса, фризы, капли и т.п.) высотой: до 750 мм | 100 м деталей | 0.602 | 1768.53 | 1540.69 | 78.34 | 10.91 | 1064.66 | 927.5 | 47.16 | 6.57 | 176.28 | 106.12 | 0.97 | 0.58
208 | Прайс лист ИП Баязитов | Элементы лепные (ПР2/1, ПР2/2, ПР2/3) (1564,21 :1,18 : 4,55 * (1,02*1,045) = 310,28 | м.п. | 60.2 | 314.42 |  |  |  | 18928.08
ПР-3
209 | ФЕР15-03-001-01 В ред. пр. № 253 Минрегиона РФ | Установка гипсовых погонных деталей орнаментированных, плоских, выпуклых, рельефных, простого или сложного рисунка (порезки, пояса, фризы, капли и т.п.) высотой: до 100 мм (2 элемента) | 100 м деталей | 2.064 | 289.2 | 256.78 | 16.31 | 1.25 | 596.91 | 529.99 | 33.66 | 2.58 | 29.38 | 60.64 | 0.11 | 0.23
210 | ФЕР15-03-001-03 В ред. пр. № 253 Минрегиона РФ | Установка гипсовых погонных деталей орнаментированных, плоских, выпуклых, рельефных, простого или сложного рисунка (порезки, пояса, фризы, капли и т.п.) высотой: до 500 мм | 100 м деталей | 1.032 | 1128.04 | 957.99 | 51.63 | 7.21 | 1164.14 | 988.65 | 53.28 | 7.44 | 109.61 | 113.12 | 0.64 | 0.66
211 | ФЕР15-03-001-02 В ред. пр. № 253 Минрегиона РФ | Установка гипсовых погонных деталей орнаментированных, плоских, выпуклых, рельефных, простого или сложного рисунка (порезки, пояса, фризы, капли и т.п.) высотой: до 250 мм | 100 м деталей | 1.032 | 689.34 | 562.94 | 34.46 | 2.94 | 711.4 | 580.95 | 35.56 | 3.03 | 64.41 | 66.47 | 0.26 | 0.27
212 | Прайс лист ИП Баязитов | Элементы лепные (ПР3/1, ПР3/2, ПР3/3, ПР3/4) (2116,33 : 1,18 : 4,55 * (1,02*1,045) = 419,80 | м.п. | 103.2 | 419.8 |  |  |  | 43323.36
ПР-4
213 | ФЕР15-03-001-02 В ред. пр. № 253 Минрегиона РФ | Установка гипсовых погонных деталей орнаментированных, плоских, выпуклых, рельефных, простого или сложного рисунка (порезки, пояса, фризы, капли и т.п.) высотой: до 250 мм (2 элемента) | 100 м деталей | 0.488 | 689.34 | 562.94 | 34.46 | 2.94 | 336.4 | 274.71 | 16.82 | 1.43 | 64.41 | 31.43 | 0.26 | 0.13
214 | Прайс лист ИП Баязитов | Элементы лепные (ПР4/1 - 2 шт) (1123,83 : 1,18 : 4,55 * (1,02 * 1,045) = 222,92) | м.п. | 24.4 | 222.92 |  |  |  | 5439.25
ПР-5
215 | ФЕР15-03-001-02 В ред. пр. № 253 Минрегиона РФ | Установка гипсовых погонных деталей орнаментированных, плоских, выпуклых, рельефных, простого или сложного рисунка (порезки, пояса, фризы, капли и т.п.) высотой: до 250 мм (2 элемента) | 100 м деталей | 0.372 | 689.34 | 562.94 | 34.46 | 2.94 | 256.43 | 209.41 | 12.82 | 1.09 | 64.41 | 23.96 | 0.26 | 0.1
216 | ФЕР15-03-001-01 В ред. пр. № 253 Минрегиона РФ | Установка гипсовых погонных деталей орнаментированных, плоских, выпуклых, рельефных, простого или сложного рисунка (порезки, пояса, фризы, капли и т.п.) высотой: до 100 мм | 100 м деталей | 0.186 | 289.2 | 256.78 | 16.31 | 1.25 | 53.79 | 47.76 | 3.03 | 0.23 | 29.38 | 5.46 | 0.11 | 0.02
217 | Прайс лист ИП Баязитов | Элементы лепные (ПР5/1, ПР5/2, ПР5/3) (2153,97 : 1,18 : 4,55 * (1,02*1,045) = 427,26) | м.п. | 18.6 | 427.26 |  |  |  | 7947.04
ПР-6 (оконные и дверные тяги)
218 | ФЕР15-03-001-01 В ред. пр. № 253 Минрегиона РФ | Установка гипсовых погонных деталей орнаментированных, плоских, выпуклых, рельефных, простого или сложного рисунка (порезки, пояса, фризы, капли и т.п.) высотой: до 100 мм | 100 м деталей | 9.918 | 289.2 | 256.78 | 16.31 | 1.25 | 2868.29 | 2546.74 | 161.76 | 12.4 | 29.38 | 291.39 | 0.11 | 1.09
219 | Прайс лист ИП Баязитов | Элементы лепные (ПР6/1, ПР6/2) (821,16 : 1,18 : 4,55 * (1,02*1,045) = 162,89) | м.п. | 495.92 | 162.89 |  |  |  | 80780.41
Перила ограждения лестничных клеток в осях 4-5/Е-И (М) и 2-4/А-Б
220 | ФЕРр59-4-1 В ред. пр. № 207 Минрегиона РФ | Разборка перил ограждения деревянных | 100 м поручня | 0.2285 | 111.04 | 111.04 |  |  | 25.37 | 25.37 |  |  | 13.25 | 3.03
221 | ФЕР10-02-041-01 В ред. пр. № 253 Минрегиона РФ | Ограждение лестничных площадок перилами | 100 м перил | 0.2285 | 459.91 | 254.99 | 113.65 | 6.35 | 105.09 | 58.27 | 25.97 | 1.45 | 28.78 | 6.58 | 0.47 | 0.11
222 | ФССЦ-203-0525 Пр. Минрегиона №308 от 28.07.09 | Перила деревянные из массива | м | 22.85 | 45.6 |  |  |  | 1041.96
223 | ФЕР15-04-025-04 В ред. пр. № 253 Минрегиона РФ | Улучшенная окраска масляными составами по дереву: перил | 100 м2 окрашиваемой поверхности | 0.0457 | 2077.09 | 841.06 | 8.16 | 0.12 | 94.92 | 38.44 | 0.37 | 0.01 | 92.73 | 4.24 | 0.01
224 | ФЕР15-04-038-02 В ред. пр. № 253 Минрегиона РФ | Окраска эмалевыми составами по дереву с подготовкой поверхности:перил | 100 м2 окрашиваемой поверхности или покрытия | 0.045 | 1253.5 | 749.89 | 7.29 | 0.12 | 56.41 | 33.75 | 0.33 | 0.01 | 83.6 | 3.76 | 0.01
Устройство фартука раковин и умывальник в классах
225 | ФЕР15-01-019-01 В ред. пр. № 253 Минрегиона РФ | Гладкая облицовка стен, столбов, пилястр и откосов (без карнизных, плинтусных и угловых плиток) без установки плиток туалетного гарнитура на цементном растворе: по кирпичу и бетону | 100 м2 поверхности облицовки | 0.294 | 10009.38 | 2093.04 | 29.82 | 9.9 | 2942.76 | 615.35 | 8.77 | 2.91 | 228 | 67.03 | 0.86 | 0.25
Ремонт штукатурки откосов дверных
226 | ФЕРр61-7-1 В ред. пр. № 207 Минрегиона РФ | Ремонт штукатурки откосов внутри здания по камню и бетону цементно-известковым раствором: прямолинейных | 100 м2 отремонтированной поверхности | 0.12 | 5751.92 | 3436.05 | 36.26 | 13.46 | 690.23 | 412.33 | 4.35 | 1.62 | 383.06 | 45.97 | 1.16 | 0.14
227 | ФЕР15-04-005-03 В ред. пр. № 253 Минрегиона РФ | Окраска поливинилацетатными водоэмульсионными составами улучшенная: по штукатурке стен | 100 м2 окрашиваемой поверхности | 0.12 | 2200.86 | 384.81 | 13.7 | 0.23 | 264.1 | 46.18 | 1.64 | 0.03 | 42.9 | 5.15 | 0.02
228 | ФЕР15-04-038-08 В ред. пр. № 253 Минрегиона РФ | Покрытие масляными и спиртовыми лаками по окрашиваемой или огрунтованной поверхности: стен за 2 раза | 100 м2 окрашиваемой поверхности или покрытия | 0.12 | 907 | 157 | 2.06 | 0.12 | 108.84 | 18.84 | 0.25 | 0.01 | 16.32 | 1.96 | 0.01
Ремонт откосов оконных
229 | ФЕРр61-7-1 В ред. пр. № 207 Минрегиона РФ | Ремонт штукатурки откосов внутри здания по камню и бетону цементно-известковым раствором: прямолинейных | 100 м2 отремонтированной поверхности | 1.68 | 5751.92 | 3436.05 | 36.26 | 13.46 | 9663.23 | 5772.56 | 60.92 | 22.61 | 383.06 | 643.54 | 1.16 | 1.95
230 | ФЕР15-04-005-03 В ред. пр. № 253 Минрегиона РФ | Окраска поливинилацетатными водоэмульсионными составами улучшенная: по штукатурке стен | 100 м2 окрашиваемой поверхности | 1.68 | 2200.86 | 384.81 | 13.7 | 0.23 | 3697.44 | 646.48 | 23.02 | 0.39 | 42.9 | 72.07 | 0.02 | 0.03
231 | ФЕР15-04-038-08 В ред. пр. № 253 Минрегиона РФ | Покрытие масляными и спиртовыми лаками по окрашиваемой или огрунтованной поверхности: стен за 2 раза | 100 м2 окрашиваемой поверхности или покрытия | 1.68 | 907 | 157 | 2.06 | 0.12 | 1523.76 | 263.76 | 3.46 | 0.2 | 16.32 | 27.42 | 0.01 | 0.02
Устройство пандуса
232 | ФЕР46-04-001-04 прим В ред. пр. № 253 Минрегиона РФ | Разборка: кирпичных полов | 1 м3 | 0.93 | 191.54 | 73.01 | 118.53 | 11.57 | 178.13 | 67.9 | 110.23 | 10.76 | 8.24 | 7.66 | 1.15 | 1.07
233 | ФЕР11-01-002-03 В ред. пр. № 253 Минрегиона РФ | Устройство подстилающих слоев: ПГС | 1 м3 подстилающего слоя | 1 | 214.23 | 29.58 | 54.62 | 5.53 | 214.23 | 29.58 | 54.62 | 5.53 | 3.56 | 3.56 | 0.55 | 0.55
236 | ФЕР06-01-015-10 В ред. пр. № 253 Минрегиона РФ | Армирование подстилающих слоев и набетонок | 1 т | 0.0021 | 6084.69 | 111.99 | 37.1 | 2.16 | 12.78 | 0.24 | 0.08 |  | 12.64 | 0.03 | 0.16
Вывоз строительного мусора
237 | ФСЦП311-01-146-1 | Мусор строительный с погрузкой вручную: погрузка | тонна | 442.6 | 32.93 | 4.15 | 28.78 |  | 14574.82 | 1836.79 | 12738.03 |  | 0.58 | 256.71
238 | ФСЦП310-3027-1 | Перевозка грузов автомобилями-самосвалами грузоподъемностью 10 т работающих вне карьера: расстояние перевозки 27 км; нормативное время пробега 1,777 час; класс груза 1 | 1 тонна | 442.6 | 17.59 |  | 17.59 |  | 7785.33 |  | 7785.33
Итого прямые затраты по смете в ценах 2001г. | [8 empty] | 1237284.81 | 194799.11 | 42805.57 | 4456.98 |  | 22305.05 |  | 411.68
Итого прямые затраты по смете с учетом коэффициентов к итогам | [8 empty] | 6853378.81 | 2090194.45 | 214639.77 | 47823.39 |  | 22305.05 |  | 411.68
В том числе, справочно:
Коэф. 4 квартал 2010 ОЗП=10,73; ЭМ-ЗПМ=4,35; ЗПМ=10,73; МАТ=4,55 (Поз. 1, 71-72, 232, 2-5, 195-197, 221-222, 6, 11-15, 19-22, 26-32, 36-37, 41-43, 47-50, 54, 58-61, 63-65, 202-219, 223-225, 227-228, 230-231, 7-10, 16-18, 23-25, 33-35, 38-40, 44-46, 51-53, 55-57, 62, 226, 229, 66-70, 73-76, 79, 82-85, 87-88, 91-93, 96, 99-101, 104, 107-109, 112, 115-117, 120, 123-124, 127-129, 131-132, 135, 138-141, 144, 147-148, 151, 154-155, 158, 161-163, 166, 169-170, 173, 176-177, 180, 183, 186-187, 190, 193-194, 233, 86, 130, 236, 191-192, 198-201, 220, 237-238) | [8 empty] | 5616094 | 1895395.34 | 171834.19 | 43366.42
Накладные расходы | [8 empty] | 1830146.39
В том числе, справочно:
76%*0,94 ФОТ (от 272,22) (Поз. 220) | [8 empty] | 194.47
77%*0,94 ФОТ (от 1297,79) (Поз. 7) | [8 empty] | 939.34
78%*0,94 ФОТ (от 17439,47) (Поз. 74) | [8 empty] | 12786.62
79%*0,94 ФОТ (от 914940,88) (Поз. 8-10, 16-18, 23-25, 33-35, 38-40, 44-46, 51-53, 55-57, 62, 226, 229) | [8 empty] | 679435.1
80%*0,94 ФОТ (от 82280,65) (Поз. 66-70, 73) | [8 empty] | 61875.05
100%*0,94 ФОТ (от 19708,76) (Поз. 237) | [8 empty] | 18526.23
100%*0.9 * 0,94 ФОТ (от 2899,13) (Поз. 191-192) | [8 empty] | 2452.66
105%*0.9 * 0,94 ФОТ (от 519540,16) (Поз. 6, 11-15, 19-22, 26-32, 36-37, 41-43, 47-50, 54, 58-61, 63-65, 202-219, 223-225, 227-228, 230-231, 86, 130, 236) | [8 empty] | 461507.52
110%*0.9 * 0,94 ФОТ (от 48324,27) (Поз. 1, 71-72, 232) | [8 empty] | 44970.57
118%*0.9 * 0,94 ФОТ (от 148156,08) (Поз. 2-5, 195-197, 221-222) | [8 empty] | 147901.25
123%*0.9 * 0,94 ФОТ (от 363050,19) (Поз. 75-76, 79, 82-85, 87-88, 91-93, 96, 99-101, 104, 107-109, 112, 115-117, 120, 123-124, 127-129, 131-132, 135, 138-141, 144, 147-148, 151, 154-155, 158, 161-163, 166, 169-170, 173, 176-177, 180, 183, 186-187, 190, 193-194, 233) | [8 empty] | 377782.77
128%*0.9 * 0,94 ФОТ (от 20108,24) (Поз. 198-201) | [8 empty] | 21774.81
Сметная прибыль | [8 empty] | 1133144.57
В том числе, справочно:
50% ФОТ (от 933678,14) (Поз. 7-10, 16-18, 23-25, 33-35, 38-40, 44-46, 51-53, 55-57, 62, 226, 229, 74) | [8 empty] | 466839.08
55%*0.85 ФОТ (от 519132,2) (Поз. 6, 11-15, 19-22, 26-32, 36-37, 41-43, 47-50, 54, 58-61, 63-65, 202-219, 223-225, 227-228, 230-231) | [8 empty] | 242694.3
60% ФОТ (от 19980,98) (Поз. 220, 237) | [8 empty] | 11988.59
63%*0.85 ФОТ (от 148156,08) (Поз. 2-5, 195-197, 221-222) | [8 empty] | 79337.58
65%*0.85 ФОТ (от 407,96) (Поз. 86, 130, 236) | [8 empty] | 225.4
68% ФОТ (от 82280,65) (Поз. 66-70, 73) | [8 empty] | 55950.84
70%*0.85 ФОТ (от 51223,4) (Поз. 1, 71-72, 232, 191-192) | [8 empty] | 30477.92
75%*0.85 ФОТ (от 363050,19) (Поз. 75-76, 79, 82-85, 87-88, 91-93, 96, 99-101, 104, 107-109, 112, 115-117, 120, 123-124, 127-129, 131-132, 135, 138-141, 144, 147-148, 151, 154-155, 158, 161-163, 166, 169-170, 173, 176-177, 180, 183, 186-187, 190, 193-194, 233) | [8 empty] | 231444.5
83%*0.85 ФОТ (от 20108,24) (Поз. 198-201) | [8 empty] | 14186.36
Итоги по смете:
Работы по реконструкции зданий и сооружений (усиление и замена существующих конструкций, разборка и возведение отдельных конструктивных элементов) | [8 empty] | 126533.24 |  |  |  |  | 505.11 |  | 48.02
Деревянные конструкции | [8 empty] | 896660.27 |  |  |  |  | 1522.81 |  | 0.13
Отделочные работы | [8 empty] | 3065102.1 |  |  |  |  | 5293.81 |  | 14.29
Стекольные, обойные и облицовочные работы (ремонтно-строительные) | [8 empty] | 2917.57 |  |  |  |  | 13.5 |  | 0.37
Штукатурные работы (ремонтно-строительные) | [8 empty] | 2929967.21 |  |  |  |  | 9828.96 |  | 54.85
Полы (ремонтно-строительные) | [8 empty] | 221643.17 |  |  |  |  | 841.94 |  | 68.76
Прочие ремонтно-строительные работы | [8 empty] | 38945.83 |  |  |  |  | 224.18
Полы | [8 empty] | 2189042.3 |  |  |  |  | 3574.5 |  | 224.45
Бетонные и железобетонные монолитные конструкции в промышленном строительстве | [8 empty] | 10039.09 |  |  |  |  | 4.22 |  | 0.06
Теплоизоляционные работы | [8 empty] | 19976.91 |  |  |  |  | 27.76 |  | 0.53
Сантехнические работы - внутренние (трубопроводы, водопровод, канализация, отопление, газоснабжение, вентиляция и кондиционирование воздуха) | [8 empty] | 175875.19 |  |  |  |  | 208.52 |  | 0.22
Лестницы, крыльца (ремонтно-строительные) | [8 empty] | 630.02 |  |  |  |  | 3.03
Погрузо-разгрузочные работы при автоперевозках | [8 empty] | 105470.68 |  |  |  |  | 256.71
Перевозка автотранспортом | [8 empty] | 33866.19
Итого | [8 empty] | 9816669.77 |  |  |  |  | 22305.05 |  | 411.68
В том числе:
Материалы | [8 empty] | 4548544.59
Машины и механизмы | [8 empty] | 214639.77
ФОТ | [8 empty] | 2138017.84
Накладные расходы | [8 empty] | 1830146.39
Сметная прибыль | [8 empty] | 1133144.57
НДС 18% | [8 empty] | 1767000.56
ВСЕГО по смете | [8 empty] | 11583670.33 |  |  |  |  | 22305.05 |  | 411.68
Составил: ___________________________
(должность, подпись, расшифровка)
Проверил: ___________________________
(должность, подпись, расшифровка)