## Локальная смета
СОГЛАСОВАНО: | [10 empty] | УТВЕРЖДАЮ:
___________ | [10 empty] | ___________
"____" _____________ 201_ г. | [10 empty] | "____" _______________201_ г.
Памятник архитектуры "Здание,где учился А.А.Коротков (1922-1925г.г.)
(наименование стройки)
ЛОКАЛЬНЫЙ СМЕТНЫЙ РАСЧЕТ № 01-02-29
(локальная смета)
| на | Капитальный ремонт в здании МОУ "Гимназия №17"( Электромонтажные работы )
Основание: проект 226/31-ЭО лист 1-12
|  | Сметная стоимость _______________________________________________________________________________________________ |  |  | ___________________________5699,146 |  | тыс.руб.
|  | монтажных работ _______________________________________________________________________________________________ |  |  | _______________________________________________________________________________________________4524,189 |  | тыс.руб.
|  | оборудования _______________________________________________________________________________________________ |  |  | _______________________________________________________________________________________________129,459 |  | тыс.руб.
|  | Средства на оплату труда _______________________________________________________________________________________________ |  |  | ___________________________465,248 |  | тыс.руб.
|  | Сметная трудоемкость _______________________________________________________________________________________________ |  |  | _______________________________________________________________________________________________4699,8 |  | чел.час
Составлен(а) в текущих (прогнозных) ценах по состоянию на 4 квартал 2010_ г.
№ пп | Обоснование | Наименование работ и затрат | Ед. изм. | Кол. | Стоимость единицы, руб. |  |  | Общая стоимость, руб. |  |  |  | Затр.тр.раб-х не занятых обслуж.машин
[5 empty] | Всего | Экспл. маш. | Мат-ы | Всего | в т.ч. оплата труда | Экспл. маш. | Мат-ы | Обслуж-х машины
[5 empty] | оплата труда | в т.ч. оплата труда |  |  |  | в т.ч. оплата труда |  | на ед-цу | всего
1 | 2 | 3 | 4 | 5 | 6 | 7 | 8 | 10 | 11 | 12 | 13 | 14 | 15
Раздел 1. Новый Раздел
1 | ФЕРм08-03-572-07 | Блок управления шкафного исполнения или распределительный пункт (шкаф), устанавливаемый: на полу, высота и ширина до 1700х1100 мм | 1 шт. | 2 | 403.93 | 86.1 | 280.85 | 807.86 | 73.97 | 172.19 | 561.7 | 4.66 | 9.32
|  | КОЭФ. К ПОЗИЦИИ: ОЗП=0,8; ЭМ=0,8; ЗПМ=0,8; МАТ=0,8 |  |  | 36.98 | 4.43 |  |  |  | 8.86 |  | 0.41 | 0.82
2 | ФССЦ-509-1533 | Вводно-распределительное устройство типа ВРУ 1-21-10 | шт. | 2 | 4793.86 |  | 4793.86 | 9587.72 |  |  | 9587.72
3 | ФЕРм08-03-572-03 | Блок управления шкафного исполнения или распределительный пункт (шкаф), устанавливаемый: на стене, высота и ширина до 600х600 мм | 1 шт. | 70 | 184.3 | 24.34 | 141.55 | 12901.28 | 1288.56 | 1704.08 | 9908.64 | 2.32 | 162.4
|  | КОЭФ. К ПОЗИЦИИ: ОЗП=0,8; ЭМ=0,8; ЗПМ=0,8; МАТ=0,8 |  |  | 18.41 | 1.08 |  |  |  | 75.6 |  | 0.1 | 7
4 | Прайс-лист" Элита" | Щит ЩРв-12 цена (547/1,18/2,71*1,065) | шт | 18 | 101.91 |  |  | 1834.38
5 | Прайс-лист" Элита" | Щит ЩРв-18 цена (626,36/1,18/2,71*1,065) | шт | 32 | 208.6 |  |  | 6675.2
6 | Прайс-лист" Элита" | Щит ЩРв-24 цена (641,78/1,18/2,71*1,065) | шт | 18 | 213.74 |  |  | 3847.32
7 | Прайс-лист" Элита" | Щит ЩРв-36 цена 1018/1,18/2,71*1,065) | шт | 2 | 339.04 |  |  | 678.07
8 | ФЕРм08-01-080-02 | Прибор измерения и защиты, количество подключаемых концов, до: 6 | шт. | 495 | 27.22 | 14.73 | 3.78 | 13471.92 | 4308.48 | 7290.36 | 1873.08 | 1.13 | 559.35
|  | КОЭФ. К ПОЗИЦИИ: ОЗП=0,8; ЭМ=0,8; ЗПМ=0,8; МАТ=0,8 |  |  | 8.7 | 0.86 |  |  |  | 427.68 |  | 0.16 | 79.2
9 | ФССЦ-509-2267 | Выключатели автоматические "Legrand" серии LR 1Р 6А | шт. | 378 | 51.72 |  |  | 19550.16
10 | ФССЦ-509-2268 | Выключатели автоматические "Legrand" серии LR 1P 10А | шт. | 31 | 46.25 |  |  | 1433.75
11 | ФССЦ-509-2269 | Выключатели автоматические "Legrand" серии LR 1P 16А | шт. | 6 | 41.95 |  |  | 251.7
12 | ФССЦ-509-2270 | Выключатели автоматические "Legrand" серии LR 1Р 25А | шт. | 35 | 46.02 |  |  | 1610.7
13 | ФССЦ-509-2273 | Выключатели автоматические "Legrand" серии LR 1P 50А | шт. | 5 | 60.38 |  |  | 301.9
14 | ФССЦ-509-1619 | Устройства защитного отключения "IЕК" УЗО ВД1-63 4Р 16-40А, ток утечки 30 мА | шт. | 35 | 223.48 |  |  | 7821.8
15 | ФССЦ-509-2163 | Выключатели автоматические АП50Б 2МТ У3 I -40А | шт. | 5 | 194.15 |  |  | 970.75
16 | ФССЦ-504-0294 | Ящики силовые серии ЯБПВ типа: ЯБПВ-2 на 200А (КЭС-ФХ) применительно | шт. | 2 | 1397.48 |  |  | 2794.96
Светотехническое оборудование
17 | ФЕРм08-03-594-16 | Светильник в подвесных потолках, устанавливаемый: на закладных деталях, количество ламп в светильнике до 2 | 100 шт. | 6.25 | 2289.87 | 1285.5 | 59.99 | 14311.7 | 5902.4 | 8034.35 | 374.95 | 119 | 743.75
|  | КОЭФ. К ПОЗИЦИИ: ОЗП=0,8; ЭМ=0,8; ЗПМ=0,8; МАТ=0,8 |  |  | 944.38 | 404.58 |  |  |  | 2528.65 |  | 43.41 | 271.31
18 | ФССЦ-509-1361 | Светильник ЛПО 16-2х36 | шт. | 30 | 93.02 |  | 93.02 | 2790.6 |  |  | 2790.6
19 | ФССЦ-509-2397 | Светильники люминесцентные с призматическим рассеивателем потолочные типа PRS/S 236 с ЭПРА | шт. | 410 | 484.03 |  | 484.03 | 198452.3 |  |  | 198452.3
20 | ФССЦ-509-2377 | Светильники люминесцентные с опаловым рассеивателем потолочные типа OPL/S 236 с ЭПРА | шт. | 155 | 484.03 |  | 484.03 | 75024.65 |  |  | 75024.65
21 | ФССЦ-509-2378 | Светильники люминесцентные с опаловым рассеивателем потолочные типа OPL/S 258 с ЭПРА | шт. | 10 | 696.66 |  | 696.66 | 6966.6 |  |  | 6966.6
22 | ФССЦ-509-2408 | Светильники люминесцентные открытые потолочные типа ВАТ 136 с ЭПРА | шт. | 20 | 255.12 |  | 255.12 | 5102.4 |  |  | 5102.4
23 | ФЕРм08-03-594-02 | Светильник отдельно устанавливаемый: на штырях с количеством ламп в светильнике 2 | 100 шт. | 0.18 | 4578.68 | 1575.01 | 2083.1 | 824.16 | 165.7 | 283.5 | 374.96 | 116 | 20.88
|  | КОЭФ. К ПОЗИЦИИ: ОЗП=0,8; ЭМ=0,8; ЗПМ=0,8; МАТ=0,8 |  |  | 920.58 | 422.31 |  |  |  | 76.02 |  | 45.08 | 8.11
24 | ФССЦ-509-1368 | Светильники подвесной пылезащищённый,брызгозащищённый с люминисцентными лампами мощностью 2х36 Вт,2х40Вт | шт. | 18 | 268.39 |  | 268.39 | 4831.02 |  |  | 4831.02
25 | ФЕРм08-03-594-17 | Светильник в подвесных потолках, устанавливаемый: на закладных деталях, количество ламп в светильнике до 4 | 100 шт. | 3.05 | 3860.8 | 2150 | 83.92 | 11775.44 | 4961.98 | 6557.5 | 255.96 | 164 | 500.2
[5 empty] | 1626.88 | 682.11 |  |  |  | 2080.44 |  | 58.55 | 178.58
26 | ФССЦ-509-2399 | Светильники люминесцентные с призматическим рассеивателем потолочные типа PRS/S 418 с ЭПРА | шт. | 235 | 470.8 |  | 470.8 | 110638 |  |  | 110638
27 | ФССЦ-509-2379 | Светильники люминесцентные с опаловым рассеивателем потолочные типа OPL/S 418 с ЭПРА без блока аварийного питания 4х18 | шт. | 70 | 470.8 |  | 470.8 | 32956 |  |  | 32956
28 | ФЕРм08-03-594-01 | Светильник отдельно устанавливаемый: на штырях с количеством ламп в светильнике 1 | 100 шт. | 0.2 | 3861.77 | 1084.74 | 2078.66 | 772.35 | 139.67 | 216.95 | 415.73 | 88 | 17.6
|  | КОЭФ. К ПОЗИЦИИ: ОЗП=0,8; ЭМ=0,8; ЗПМ=0,8; МАТ=0,8 |  |  | 698.37 | 309.08 |  |  |  | 61.82 |  | 33.05 | 6.61
29 | ФССЦ-509-2364 | Светильники люминесцентные с зеркальной экранирующей решеткой потолочные типа ARS/S 136 с ЭПРА | шт. | 5 | 422.01 |  | 422.01 | 2110.05 |  |  | 2110.05
30 | ФССЦ-509-3139 | Светильники внутреннего освещения с люминесцентными лампами пылевлагозащитные ПВЛМ 2x40 | шт. | 15 | 324.5 |  | 324.5 | 4867.5 |  |  | 4867.5
31 | ФЕРм08-03-593-09 | Светильник: местного освещения | 100 шт. | 0.5 | 1322.36 | 196.86 | 448.56 | 661.18 | 338.47 | 98.43 | 224.28 | 85.3 | 42.65
|  | КОЭФ. К ПОЗИЦИИ: ОЗП=0,8; ЭМ=0,8; ЗПМ=0,8; МАТ=0,8 |  |  | 676.94 | 1.73 |  |  |  | 0.86 |  | 0.16 | 0.08
32 | ФССЦ-509-0764 | Светильники настенные с рассеивателем из силикатного стекла, цилиндрической формы и формы усеченного конуса тип НБ006х100/Р2"0-01УХЛ4 и НБ006х100/Р2"0-03УХЛ4 | шт. | 50 | 55.61 |  | 55.61 | 2780.5 |  |  | 2780.5
33 | ФЕРм08-03-594-06 | Светильник отдельно устанавливаемый: для освещения информационных и класных досок с количеством ламп в светильнике 1 | 100 шт. | 0.5 | 4556.94 | 1334.14 | 2341.91 | 2278.47 | 440.45 | 667.07 | 1170.95 | 111 | 55.5
|  | КОЭФ. К ПОЗИЦИИ: ОЗП=0,8; ЭМ=0,8; ЗПМ=0,8; МАТ=0,8 |  |  | 880.9 | 399.49 |  |  |  | 199.74 |  | 42.79 | 21.4
34 | ФССЦ-509-1397 | Светильник ЛПБ 3020 36Вт 230В Т8/G13 ИЭК (для освещения информационных и класных досок) | шт. | 50 | 73.33 |  | 73.33 | 3666.5 |  |  | 3666.5
35 | ФССЦ-509-1462 | Лампы люминесцентные низкого давления типа: ЛБ 20 18 Вт,26Вт | 10 шт. | 123 | 110.21 |  | 110.21 | 13555.83 |  |  | 13555.83
36 | ФССЦ-509-1464 | Лампы люминесцентные низкого давления типа: ЛБ 65 55Вт | 10 шт. | 1.2 | 135.3 |  | 135.3 | 162.36 |  |  | 162.36
37 | ФССЦ-509-1463 | Лампы люминесцентные ртутные низкого давления типа: ЛБ 40 36Вт | 10 шт. | 130 | 117.26 |  | 117.26 | 15243.8 |  |  | 15243.8
38 | ФССЦ-509-1463 | Лампы люминесцентные ртутные низкого давления типа: ЛБ 40 40Вт | 10 шт. | 0.6 | 117.26 |  | 117.26 | 70.36 |  |  | 70.36
39 | ФССЦ-509-0740 | Лампы накаливания газопольные в прозрачной колбе: МО 40-100 | 10 шт. | 4.8 | 74.69 |  | 74.69 | 358.51 |  |  | 358.51
Кабельные изделия
40 | ФЕРм08-02-410-02 | Труба полиэтиленовая по основанию пола, диаметр: до 50 мм | 100 м | 60 | 753.99 | 28.83 | 581.53 | 45239.52 | 8617.92 | 1729.92 | 34891.68 | 19.1 | 1146
|  | КОЭФ. К ПОЗИЦИИ: ОЗП=0,8; ЭМ=0,8; ЗПМ=0,8; МАТ=0,8 |  |  | 143.63 | 1.51 |  |  |  | 90.72 |  | 0.14 | 8.4
41 | ФССЦ-507-2972 | Гофротруба, наружный диаметр 32 мм (ГОСТ 18599-2001) | 10 м | 400 | 58.73 |  | 58.73 | 23492 |  |  | 23492
42 | ФССЦ-507-2973 | Гофротруба, наружный диаметр 50 мм | 10 м | 200 | 140.38 |  | 140.38 | 28076 |  |  | 28076
43 | ФЕРм08-02-412-02 | Затягивание провода в проложенные трубы и металлические рукава первого одножильного или многожильного в общей оплетке, суммарное сечение до 6 мм2 | 100 м | 73 | 219.34 | 3.87 | 164.78 | 16012.11 | 3700.22 | 282.66 | 12029.23 | 6.74 | 492.02
|  | КОЭФ. К ПОЗИЦИИ: ОЗП=0,8; ЭМ=0,8; ЗПМ=0,8; МАТ=0,8 |  |  | 50.69 | 0.22 |  |  |  | 15.77 |  | 0.02 | 1.46
44 | ФЕРм08-02-412-03 | Затягивание провода в проложенные трубы и металлические рукава первого одножильного или многожильного в общей оплетке, суммарное сечение до 16 мм2 | 100 м | 19 | 524.66 | 7.74 | 457.81 | 9968.46 | 1122.98 | 147.14 | 8698.34 | 7.86 | 149.34
|  | КОЭФ. К ПОЗИЦИИ: ОЗП=0,8; ЭМ=0,8; ЗПМ=0,8; МАТ=0,8 |  |  | 59.1 | 0.43 |  |  |  | 8.21 |  | 0.04 | 0.76
45 | ФЕРм08-02-412-04 | Затягивание провода в проложенные трубы и металлические рукава первого одножильного или многожильного в общей оплетке, суммарное сечение до 35 мм2 | 100 м | 14 | 558.18 | 15.49 | 458.47 | 7814.58 | 1179.14 | 216.83 | 6418.61 | 11.2 | 156.8
|  | КОЭФ. К ПОЗИЦИИ: ОЗП=0,8; ЭМ=0,8; ЗПМ=0,8; МАТ=0,8 |  |  | 84.22 | 0.86 |  |  |  | 12.1 |  | 0.08 | 1.12
46 | ФЕРм08-02-412-04 | Затягивание провода в проложенные трубы и металлические рукава первого одножильного или многожильного в общей оплетке, суммарное сечение до 35 мм2 | 100 м | 16.5 | 558.18 | 15.49 | 458.47 | 9210.04 | 1389.7 | 255.55 | 7564.79 | 11.2 | 184.8
|  | КОЭФ. К ПОЗИЦИИ: ОЗП=0,8; ЭМ=0,8; ЗПМ=0,8; МАТ=0,8 |  |  | 84.22 | 0.86 |  |  |  | 14.26 |  | 0.08 | 1.32
47 | ФССЦ-501-8184 | Кабель силовой с медными жилами с поливинилхлоридной изоляцией в поливинилхлоридной оболочке без защитного покрова: ВВГ, напряжением 0,66 Кв, число жил - 2 и сечением 2,5 мм2 | 1000 м | 0.8 | 3306.38 |  | 3306.38 | 2645.1 |  |  | 2645.1
48 | ФССЦ-501-8190 | Кабель силовой с медными жилами с поливинилхлоридной изоляцией в поливинилхлоридной оболочке без защитного покрова: ВВГ, напряжением 0,66 Кв, число жил - 3 и сечением 1,5 мм2 | 1000 м | 6.3 | 3246.49 |  | 3246.49 | 20452.89 |  |  | 20452.89
49 | ФССЦ-501-8191 | Кабель силовой с медными жилами с поливинилхлоридной изоляцией в поливинилхлоридной оболочке без защитного покрова: ВВГ, напряжением 0,66 Кв, число жил - 3 и сечением 2,5 мм2 | 1000 м | 1.4 | 4883.86 |  | 4883.86 | 6837.4 |  |  | 6837.4
50 | ФССЦ-501-8203 | Кабель силовой с медными жилами с поливинилхлоридной изоляцией в поливинилхлоридной оболочке без защитного покрова: ВВГ, напряжением 0,66 Кв, число жил - 4 и сечением 1,5 мм2 | 1000 м | 0.2 | 4383.27 |  | 4383.27 | 876.65 |  |  | 876.65
51 | ФССЦ-501-8209 | Кабель силовой с медными жилами с поливинилхлоридной изоляцией в поливинилхлоридной оболочке без защитного покрова: ВВГ, напряжением 0,66 Кв, число жил - 5 и сечением 1,5 мм2 | 1000 м | 0.5 | 6469.25 |  | 6469.25 | 3234.63 |  |  | 3234.63
52 | ФССЦ-501-8211 | Кабель силовой с медными жилами с поливинилхлоридной изоляцией в поливинилхлоридной оболочке без защитного покрова: ВВГ, напряжением 0,66 Кв, число жил - 5 и сечением 4,0 мм2 | 1000 м | 1 | 12982.57 |  | 12982.57 | 12982.57 |  |  | 12982.57
53 | ФССЦ-501-8212 | Кабель силовой с медными жилами с поливинилхлоридной изоляцией в поливинилхлоридной оболочке без защитного покрова: ВВГ, напряжением 0,66 Кв, число жил - 5 и сечением 6,0 мм2 | 1000 м | 0.4 | 18248.37 |  | 18248.37 | 7299.35 |  |  | 7299.35
54 | ФССЦ-501-8213 | Кабель силовой с медными жилами с поливинилхлоридной изоляцией в поливинилхлоридной оболочке без защитного покрова: ВВГ, напряжением 0,66 Кв, число жил - 5 и сечением 10 мм2 | 1000 м | 0.25 | 28791.27 |  | 28791.27 | 7197.82 |  |  | 7197.82
55 | ФЕРм08-03-591-02 | Выключатель: одноклавишный утопленного типа при скрытой проводке | 100 шт. | 4.5 | 292.26 | 7.74 | 28.98 | 1315.19 | 1149.91 | 34.85 | 130.43 | 32.2 | 144.9
|  | КОЭФ. К ПОЗИЦИИ: ОЗП=0,8; ЭМ=0,8; ЗПМ=0,8; МАТ=0,8 |  |  | 255.54 | 0.43 |  |  |  | 1.94 |  | 0.04 | 0.18
56 | ФССЦ-509-1441 | Выключатель одноклавишный | шт. | 250 | 6.8 |  | 6.8 | 1700 |  |  | 1700
57 | ФССЦ-509-1443 | Выключатель двухклавишный для открытой проводки | шт. | 200 | 7.28 |  | 7.28 | 1456 |  |  | 1456
58 | ФЕРм08-03-591-07 | Переключатель: утопленного типа при скрытой проводке | 100 шт. | 1.6 | 297.94 | 7.74 | 29.1 | 476.7 | 417.75 | 12.39 | 46.56 | 32.9 | 52.64
|  | КОЭФ. К ПОЗИЦИИ: ОЗП=0,8; ЭМ=0,8; ЗПМ=0,8; МАТ=0,8 |  |  | 261.1 | 0.43 |  |  |  | 0.69 |  | 0.04 | 0.06
59 | ФССЦ-509-1442 | Выключатель одноклавишный для открытой проводки брызгозащищенный | шт. | 160 | 9.31 |  | 9.31 | 1489.6 |  |  | 1489.6
60 | ФЕРм08-03-591-09 | Розетка штепсельная: утопленного типа при скрытой проводке | 100 шт. | 4.4 | 381.54 | 7.74 | 71.44 | 1678.79 | 1330.38 | 34.07 | 314.34 | 38.1 | 167.64
|  | КОЭФ. К ПОЗИЦИИ: ОЗП=0,8; ЭМ=0,8; ЗПМ=0,8; МАТ=0,8 |  |  | 302.36 | 0.43 |  |  |  | 1.9 |  | 0.04 | 0.18
61 | ФССЦ-503-4053 | Розетка штепсельная малогабаритная для скрытой проводки, тип РШ-П-20-С-01-10/220У4 | шт. | 440 | 5.6 |  | 5.6 | 2464 |  |  | 2464
62 | ФЕРм08-03-591-11 | Розетка штепсельная: трехполюсная | 100 шт. | 0.15 | 1468.51 | 23.22 | 862.78 | 220.28 | 87.38 | 3.48 | 129.42 | 73.4 | 11.01
|  | КОЭФ. К ПОЗИЦИИ: ОЗП=0,8; ЭМ=0,8; ЗПМ=0,8; МАТ=0,8 |  |  | 582.5 | 1.3 |  |  |  | 0.19 |  | 0.12 | 0.02
63 | ФССЦ-503-0474 | Розетка скрытой проводки двухгнездная | шт. | 15 | 9.32 |  | 9.32 | 139.8 |  |  | 139.8
64 | ФЕРм08-02-407-02 | Труба стальная по установленным конструкциям, по стенам с креплением скобами, диаметр: до 40 мм | 100 м | 2 | 2062.56 | 878.18 | 872.3 | 4125.12 | 624.16 | 1756.37 | 1744.59 | 41.5 | 83
|  | КОЭФ. К ПОЗИЦИИ: ОЗП=0,8; ЭМ=0,8; ЗПМ=0,8; МАТ=0,8 |  |  | 312.08 | 257.46 |  |  |  | 514.91 |  | 27.6 | 55.2
65 | ФССЦ-103-0016 | Трубы стальные сварные водогазопроводные с резьбой черные обыкновенные (неоцинкованные), диаметр условного прохода: 32 мм, толщина стенки 3,2 мм | м | 200 | 26.5 |  | 26.5 | 5300 |  |  | 5300
66 | ФССЦ-503-0460 | Разветвительная коробка: УК-2 | шт. | 1500 | 2.85 |  | 2.85 | 4275 |  |  | 4275
67 | ФССЦ-503-0451 | Коробка универсальная марки: УК-Р-0,5-30 | шт. | 2000 | 7.16 |  | 7.16 | 14320 |  |  | 14320
Итого прямые затраты по смете в ценах 2001г. | [7 empty] | 835039.35 | 37239.22 | 29497.69 | 720531.75 |  | 4699.8
[10 empty] | 6120.36 |  |  | 641.81
Итого прямые затраты по смете с учетом коэффициентов к итогам | [7 empty] | 3935769.81 | 399576.83 | 128314.95 | 3278419.46 |  | 4699.8
[10 empty] | 65671.46 |  |  | 641.81
В том числе, справочно:
ОЗП=10,73; ЭМ=4,35; ЗПМ=10,73; МАТ=4,55 (Поз. 1-3, 8, 17-67) | [7 empty] | 3019042.58 | 362337.61 | 98817.26 | 2557887.71
59551.1
ПЗ=2,71 (ОЗП=2,71; ЭМ=2,71; ЗПМ=2,71; МАТ=2,71) (Поз. 4-7, 9-16) | [7 empty] | 81687.88
Накладные расходы | [7 empty] | 415466.72
В том числе, справочно:
95%*0,94 ФОТ (от 465248,29) (Поз. 1-3, 8, 17-67) | [7 empty] | 415466.72
Сметная прибыль | [7 empty] | 302411.39
В том числе, справочно:
65% ФОТ (от 465248,29) (Поз. 1-3, 8, 17-67) | [7 empty] | 302411.39
Итоги по смете:
Итого Монтажные работы | [7 empty] | 4524189.35 |  |  |  |  | 4699.8
641.81
Итого Оборудование | [7 empty] | 129458.57
Итого | [7 empty] | 4653647.92 |  |  |  |  | 4699.8
641.81
В том числе:
Материалы | [7 empty] | 3278419.46
Машины и механизмы | [7 empty] | 128314.95
ФОТ | [7 empty] | 465248.29
Оборудование | [7 empty] | 129458.57
Накладные расходы | [7 empty] | 415466.72
Сметная прибыль | [7 empty] | 302411.39
Итого Монтажные работы для расчета лимитированных затрат | [7 empty] | 4524189.35
Временные 1,8% | [7 empty] | 81435.41
Итого | [7 empty] | 4605624.76
Итого с оборудованием (129 458,57) | [7 empty] | 4735083.33
Непредвиденные затраты 2% | [7 empty] | 94701.67
Итого с непредвиденными | [7 empty] | 4829785
НДС 18% | [7 empty] | 869361.3
ВСЕГО по смете | [7 empty] | 5699146.3 |  |  |  |  | 4699.8
641.81
Составил: ___________________________
(должность, подпись, расшифровка)
Проверил: ___________________________
(должность, подпись, расшифровка)