## Локальная смета
СОГЛАСОВАНО: | [8 empty] | УТВЕРЖДАЮ:
________________ | [8 empty] | ________________
" _____ " ________________ 201_ г. | [8 empty] | "______ " _______________201_ г.
МОУ Лицей №1 г. Перми, ул. Ветлужская,89
(наименование стройки)
ЛОКАЛЬНЫЙ СМЕТНЫЙ РАСЧЕТ №
(локальная смета)
| на | Капитальный ремонт здания МОУ "Лицей №1" г. Перми Наружные сети 0,4 КВ
(наименование работ и затрат, наименование объекта)
Основание: 2-071410-АР.КР1
|  | Сметная стоимость _______________________________________________________________________________________________ |  | ___________________________1096598,78 |  | руб.
|  | строительных работ _______________________________________________________________________________________________ |  | _______________________________________________________________________________________________737897 |  | руб.
|  | монтажных работ _______________________________________________________________________________________________ |  | _______________________________________________________________________________________________154725 |  | руб.
|  | Средства на оплату труда _______________________________________________________________________________________________ |  | ___________________________42556 |  | руб.
|  | Сметная трудоемкость _______________________________________________________________________________________________ |  | _______________________________________________________________________________________________281,38 |  | чел.час
Составлен(а) в текущих (прогнозных) ценах по состоянию на 4 квартал 2010 г.
№ пп | Обоснование | Наименование | Ед. изм. | Кол. | Стоимость единицы, руб. |  |  |  | Общая стоимость, руб.
[5 empty] | Всего | В том числе |  |  | Всего | В том числе
[6 empty] | Осн.З/п | Эк.Маш. | З/пМех |  | Осн.З/п | Эк.Маш. | З/пМех
1 | 2 | 3 | 4 | 5 | 6 | 7 | 8 | 9 | 10 | 11 | 12 | 13
Раздел 1.
1 | ФЕР01-01-006-06 | Разработка грунта в котлованах объемом до 500 м3, экскаваторами с ковшом вместимостью 0,25 м3, группа грунтов: 3 НР (680 руб.): 95%*0,94 от ФОТ СП (381 руб.): 50% от ФОТ | 1000 м3 грунта | 0.068 | 5534.99 |  | 5534.99 | 917.1 | 376 |  | 376 | 62
2 | ФЕР27-03-008-05 | Разборка покрытий и оснований: цементо-бетонных НР (643 руб.): 142%*0,94 от ФОТ СП (458 руб.): 95% от ФОТ | 100 м3 конструкций | 0.0625 | 1865.95 | 447.88 | 1418.07 | 170.65 | 117 | 28 | 89 | 11
3 | ФЕР01-02-057-03 | Разработка грунта вручную вместах пересечения кабеля НР (266 руб.): 80%*0,94 от ФОТ СП (159 руб.): 45% от ФОТ | 100 м3 грунта | 0.015 | 1934.4 | 1934.4 |  |  | 29 | 29
4 | ФЕР34-02-001-01 | Устройство трубопроводов из асбестоцементных труб НР (4115 руб.): 100%*0,94 от ФОТ СП (2846 руб.): 65% от ФОТ | 1 канало-километр трубопровода | 0.24 | 17121.17 | 1478.75 |  |  | 4109 | 355
5 | ФЕРм08-02-148-01 | Кабели до 35 кв в проложенных трубах, блоках и коробах, масса 1 м, кг, до: 1 НР (4216 руб.): 95%*0,94 от ФОТ СП (3069 руб.): 65% от ФОТ | 100 м кабеля | 2.4 | 683.51 | 119.41 | 491.2 | 40.07 | 1640 | 287 | 1179 | 96
6 | ФЕРм08-02-141-01 | Кабели до 35 кв в готовых траншеях без покрытий, масса 1 м, кг, до: 1 НР (10061 руб.): 95%*0,94 от ФОТ СП (7324 руб.): 65% от ФОТ | 100 м кабеля | 5.23 | 768.53 | 131.93 | 520.64 | 42.62 | 4019 | 690 | 2723 | 223
7 | ФЕРм08-02-143-01 | Покрытие кабеля, проложенного в траншее, плитой резиново-кордной НР (6908 руб.): 95%*0,94 от ФОТ СП (5028 руб.): 65% от ФОТ | 100 м кабеля | 5.23 | 1038.66 | 62.69 | 975.97 | 57.24 | 5432 | 328 | 5104 | 299
8 | ФЕРм08-02-146-02 | Кабели до 35 кв с креплением накладными скобами, масса 1 м кабеля, кг, до: 1 НР (2712 руб.): 95%*0,94 от ФОТ СП (1974 руб.): 65% от ФОТ | 100 м кабеля | 0.87 | 3372.1 | 160.82 | 1364.76 | 121.5 | 2934 | 140 | 1187 | 106
9 | ФЕРм08-02-158-14 | Заделки концевые сухие для 3-4-жильного кабеля с пластмассовой и резиновой изоляцией напряжением до 1 кВ, сечение одной жилы, мм2, до: 35 НР 95%*0,94 от ФОТ СП 65% от ФОТ | шт. | 0.02 | 20.68 | 11.07 | 2.31 | 0.14
10 | ФЕРм08-02-158-16 | Заделки концевые сухие для 3-4-жильного кабеля с пластмассовой и резиновой изоляцией напряжением до 1 кВ, сечение одной жилы, мм2, до: 150 НР (19 руб.): 95%*0,94 от ФОТ СП (14 руб.): 65% от ФОТ | шт. | 0.12 | 24.83 | 15.22 | 2.31 | 0.14 | 3 | 2
11 | ФЕРм08-02-405-02 | Провод по установленным стальным конструкциям и панелям, сечение, мм2, до: 35 НР (881 руб.): 95%*0,94 от ФОТ СП (642 руб.): 65% от ФОТ | 100 м | 0.2 | 1616.32 | 393.34 | 250.23 | 4.86 | 323 | 79 | 50 | 1
12 | ФЕРм08-02-374-01 | Ввод в здание в стальной трубе, провод сечением до 16 мм2, количество проводов в линии: 2 НР (4714 руб.): 95%*0,94 от ФОТ СП (3431 руб.): 65% от ФОТ | шт. | 6 | 448.95 | 33.71 | 399.28 | 37.74 | 2694 | 202 | 2396 | 226
13 | ФЕР27-03-005-02 | Восстановление разрушенного покрытия асфальтобетонной смесью НР (4698 руб.): 142%*0,94 от ФОТ СП (3344 руб.): 95% от ФОТ | 100м2 асфальтобетонного покрытия | 0.25 | 13815.32 | 582.49 | 7469.75 | 555.5 | 3454 | 146 | 1867 | 139
14 | ФСЦМ-501-0410 | Кабели силовые на напряжение 6000 В для прокладке в земле с алюминиевыми жилами в алюминиевой оболочке марки ААБлУ, с числом жил - 4и сечением 35 мм2 | 1000м | 0.05 | 106834.73 |  |  |  | 5342
15 | ФСЦМ-501-0412 | Кабели силовые на напряжение 6000 В для прокладке в земле с алюминиевыми жилами в алюминиевой оболочке марки ААБлУ, с числом жил - 4 и сечением 70 мм2 | 1000м | 0.8 | 153226.99 |  |  |  | 122582
16 | ФСЦМ-507-0177 | Провода неизолированные медные гибкие для электрических установок и антенн марки МГ, сечением 25 мм2 | т | 0.00474 | 64315.46 |  |  |  | 305
17 | Прайс-лист | Плита резиново-кордная Цена:1,2*1,5=1,8м2 ;1170шт/1,8=650р/м2/1,18/4,55*1,065 | м2 | 158.75 | 128.93 |  |  |  | 20468
Итого прямые затраты по смете в ценах 2001г. | [8 empty] | 173827 | 2286 | 14971 | 1163
Итого прямые затраты по смете с учетом коэффициентов к итогам | [8 empty] | 824019 | 28199 | 83426 | 14357
В том числе, справочно:
7. Ремонт инженерных сетей и сооружений, а также объектов жилищно-гражданского назначения в стесненных условиях застроенной части города: ОЗП=1,15; ЭМ=1,15; ЗПМ=1,15; ТЗ=1,15 (Поз. 1-2, 13, 3-12) | [8 empty] | 2587 | 343 | 2246 | 174
на 4 квартал 2010 г. ОЗП=10,73; ЭМ-ЗПМ=4,35; ЗПМ=10,73; МАТ=4,55 (Поз. 1-2, 13, 3-4, 14-17, 5-12) | [8 empty] | 647605 | 25570 | 66210 | 13019
Накладные расходы | [8 empty] | 39926
В том числе, справочно:
80%*0,94 ФОТ (от 354) (Поз. 3) | [8 empty] | 266
95%*0,94 ФОТ (от 33822) (Поз. 1, 5-12) | [8 empty] | 30203
100%*0,94 ФОТ (от 4378) (Поз. 4) | [8 empty] | 4115
142%*0,94 ФОТ (от 4002) (Поз. 2, 13) | [8 empty] | 5342
Сметная прибыль | [8 empty] | 28677
В том числе, справочно:
45% ФОТ (от 354) (Поз. 3) | [8 empty] | 159
50% ФОТ (от 762) (Поз. 1) | [8 empty] | 381
65% ФОТ (от 37438) (Поз. 4-12) | [8 empty] | 24335
95% ФОТ (от 4002) (Поз. 2, 13) | [8 empty] | 3802
Итоги по смете:
Итого Строительные работы | [8 empty] | 737897
Итого Монтажные работы | [8 empty] | 154725
Итого | [8 empty] | 892622
В том числе:
Материалы | [8 empty] | 712394
Машины и механизмы | [8 empty] | 83426
ФОТ | [8 empty] | 42556
Накладные расходы | [8 empty] | 39926
Сметная прибыль | [8 empty] | 28677
зимнее удорожание 2,07% | [8 empty] | 18477
Итого | [8 empty] | 911099
непредвиденные расходы 2% | [8 empty] | 18222
Итого с непредвиденными | [8 empty] | 929321
ндс 18% | [8 empty] | 167277.78
ВСЕГО по смете | [8 empty] | 1096598.78
Составил: ___________________________
(должность, подпись, расшифровка)
Проверил: ___________________________
(должность, подпись, расшифровка)