## Локальная смета
СОГЛАСОВАНО: | [8 empty] | УТВЕРЖДАЮ:
________________ | [8 empty] | ________________
" _____ " ________________ 201_ г. | [8 empty] | "______ " _______________201_ г.
МОУ Лицей №1 г. Перми, ул. Ветлужская,89
(наименование стройки)
ЛОКАЛЬНЫЙ СМЕТНЫЙ РАСЧЕТ №
(локальная смета)
| на | Капитальный ремонт здания МОУ "Лицей №1" г. Перми Общестроительные работы (столовая)
(наименование работ и затрат, наименование объекта)
Основание: 2-071410-АР.КР1
|  | Сметная стоимость строительных работ _______________________________________________________________________________________________ |  | ___________________________9224501,32 |  | руб.
|  | Средства на оплату труда _______________________________________________________________________________________________ |  | ___________________________1170901 |  | руб.
|  | Сметная трудоемкость _______________________________________________________________________________________________ |  | _______________________________________________________________________________________________10896,18 |  | чел.час
Составлен(а) в текущих (прогнозных) ценах по состоянию на 4 квартал 2010 г.
№ пп | Обоснование | Наименование | Ед. изм. | Кол. | Стоимость единицы, руб. |  |  |  | Общая стоимость, руб.
[5 empty] | Всего | В том числе |  |  | Всего | В том числе
[6 empty] | Осн.З/п | Эк.Маш. | З/пМех |  | Осн.З/п | Эк.Маш. | З/пМех
1 | 2 | 3 | 4 | 5 | 6 | 7 | 8 | 9 | 10 | 11 | 12 | 13
Раздел 1.
2 | ФЕР46-04-001-04 | Разборка кирпичной кладки вентканала НР (509 руб.): 110%*0,9 * 0,94 от ФОТ СП (325 руб.): 70%*0,85 от ФОТ | 1 м3 | 0.6 | 214.92 | 73.01 | 141.91 | 12.17 | 129 | 44 | 85 | 7
3 | ФЕР46-04-001-04 | Разборка перегородок кирпичных НР (2886 руб.): 110%*0,9 * 0,94 от ФОТ СП (1845 руб.): 70%*0,85 от ФОТ | 1 м3 | 3.4 | 214.92 | 73.01 | 141.91 | 12.17 | 731 | 248 | 483 | 41
4 | ФЕРр56-09-01 | Демонтаж дверных коробок в каменных стенах с: отбивкой штукатурки откосов НР (1836 руб.): 82%*0,94 от ФОТ СП (1477 руб.): 62% от ФОТ | 100 шт. коробок | 0.15 | 1967.24 | 1437.81 | 529.43 | 42 | 295 | 216 | 79 | 6
5 | ФЕРр56-10-01 | Снятие дверных полотен НР (761 руб.): 82%*0,94 от ФОТ СП (612 руб.): 62% от ФОТ | 100 м2 дверных полотен | 0.319 | 288.29 | 288.29 |  |  | 92 | 92
6 | ФЕР46-03-007-03 | Пробивка проемов в конструкциях: из кирпича НР (7260 руб.): 110%*0,9 * 0,94 от ФОТ СП (4642 руб.): 70%*0,85 от ФОТ | 1 м3 | 5.3 | 423.77 | 110.33 | 313.44 | 26.87 | 2246 | 585 | 1661 | 142
7 | ФЕР46-02-007-01 | Заделка проемов НР (1308 руб.): 110%*0,9 * 0,94 от ФОТ СП (837 руб.): 70%*0,85 от ФОТ | 1 м3 | 1.1 | 947.3 | 119.38 | 2.13 |  | 1042 | 131 | 2
8 | ФЕР07-05-001-01 | Установка блоков стен подвалов массой: до 0,5 т НР (9427 руб.): 155%*0,9 * 0,94 от ФОТ СП (6111 руб.): 100%*0,85 от ФОТ | 100 шт. сборных конструкций | 0.81 | 3367.6 | 461.82 | 2036.02 | 236.66 | 2728 | 374 | 1649 | 192
9 | ФСЦМ-441-1001 | Фундаментные блоки ФБС4-3-3 | м3 | 2.92 | 682 |  |  |  | 1991
10 | ФЕР08-02-002-03 | Кладка перегородок армированных толщиной в 1/2 кирпича при высоте этажа до 4 м из кирпича: керамического одинарного НР (14718 руб.): 122%*0,9 * 0,94 от ФОТ СП (9697 руб.): 80%*0,85 от ФОТ | 100 м2 перегородок (за вычетом проемов) | 0.77 | 12331.04 | 1451.55 | 363.39 | 44.65 | 9495 | 1118 | 280 | 34
11 | ФЕР46-02-009-02 | Отбивка штукатурки с поверхностей стен и потолков: кирпичных НР (11822 руб.): 110%*0,9 * 0,94 от ФОТ СП (7559 руб.): 70%*0,85 от ФОТ | 100 м2 | 6.65 | 178 | 178 |  |  | 1184 | 1184
12 | ФЕР13-06-003-01 | Очистка поверхности щетками НР (47981 руб.): 90%*0,9 * 0,94 от ФОТ СП (37495 руб.): 70%*0,85 от ФОТ | 1 м2 очищаемой поверхности | 665 | 7.68 | 7.68 |  |  | 5107 | 5107
13 | ФЕРр51-01-01 | Очистка пиямка от грунта НР (3184 руб.): 75%*0,94 от ФОТ СП (2033 руб.): 45% от ФОТ | 100 м3 грунта | 0.081 | 7294.44 | 5203.37 | 7.54 | 1.06 | 591 | 421 | 1
14 | ФЕР10-06-032-01 | Устройство перегородок с одинарным металлическим каркасом и двухслойной обшивкой с обеих сторон (С 362): глухих НР (3535 руб.): 118%*0,9 * 0,94 от ФОТ СП (1896 руб.): 63%*0,85 от ФОТ | 100 м2 перегородки за вычетом проемов | 0.22 | 14603.86 | 1306.08 | 10.31 |  | 3213 | 287 | 2
15 | ФСЦМ-104-0013 | Маты минераловатные , толщина 40 мм | м3 | 0.91 | 542.4 |  |  |  | 494
16 | ФЕР46-04-001-04 | Разборка перегородок кирпичных НР (5951 руб.): 110%*0,9 * 0,94 от ФОТ СП (3805 руб.): 70%*0,85 от ФОТ | 1 м3 | 7 | 214.92 | 73.01 | 141.91 | 12.17 | 1504 | 511 | 993 | 85
17 | ФЕРр56-09-01 | Демонтаж дверных коробок в каменных стенах с: отбивкой штукатурки откосов НР (2572 руб.): 82%*0,94 от ФОТ СП (2069 руб.): 62% от ФОТ | 100 шт. коробок | 0.21 | 1967.24 | 1437.81 | 529.43 | 42 | 413 | 302 | 111 | 9
18 | ФЕРр56-10-01 | Снятие дверных полотен НР (1091 руб.): 82%*0,94 от ФОТ СП (878 руб.): 62% от ФОТ | 100 м2 дверных полотен | 0.459 | 288.29 | 288.29 |  |  | 132 | 132
19 | ФЕР10-06-032-01 | Устройство перегородок с одинарным металлическим каркасом и двухслойной обшивкой с обеих сторон (С 362): глухих НР (13089 руб.): 118%*0,9 * 0,94 от ФОТ СП (7021 руб.): 63%*0,85 от ФОТ | 100 м2 перегородки за вычетом проемов | 0.814 | 14603.86 | 1306.08 | 10.31 |  | 11888 | 1063 | 8
20 | ФСЦМ-104-0013 | Маты минераловатные , толщина 40 мм | м3 | 3.354 | 542.4 |  |  |  | 1819
21 | ФЕР10-06-032-01 | Зашивка дверных проемов НР (1425 руб.): 118%*0,9 * 0,94 от ФОТ СП (764 руб.): 63%*0,85 от ФОТ | 100 м2 перегородки за вычетом проемов | 0.089 | 14603.86 | 1306.08 | 10.31 |  | 1300 | 116 | 1
22 | ФСЦМ-104-0013 | Маты минераловатные , толщина 40 мм | м3 | 0.37 | 542.4 |  |  |  | 201
23 | ФЕРр56-02-02 | Снятие оконных переплетов: остекленных НР (2258 руб.): 82%*0,94 от ФОТ СП (1816 руб.): 62% от ФОТ | 100 м2 оконных переплетов | 0.719 | 388.36 | 369.76 | 18.6 | 9.84 | 279 | 266 | 13 | 7
24 | ФЕР10-01-034-02 | Устроиство металлопластикового барьера НР (1093 руб.): 118%*0,9 * 0,94 от ФОТ СП (586 руб.): 63%*0,85 от ФОТ | 100 м2 проёмов | 0.073 | 120880.61 | 1201.14 | 326.67 | 8.59 | 8824 | 88 | 24 | 1
Замена перекрытия
25 | ФЕРр54-03-01 | Разборка подшивки потолков: чистой из строганных досок НР (875 руб.): 85%*0,94 от ФОТ СП (876 руб.): 80% от ФОТ | 100 м2 подшивки | 0.45 | 234.16 | 218.16 | 16 | 8.46 | 105 | 98 | 7 | 4
26 | ФЕРр54-05-01 | Ремонт деревянных перекрытий со сменой подборов из: досок НР (5847 руб.): 85%*0,94 от ФОТ СП (5854 руб.): 80% от ФОТ | 100 м2 перекрытий | 0.45 | 7730.64 | 1497.2 | 131.95 | 18.52 | 3479 | 674 | 59 | 8
27 | ФСЦМ-102-0121 | Пиломатериалы хвойных пород. Доски обрезные длиной 2-3.75 м, шириной 75-150 мм, толщиной 44 мм и более, III сорта | м3 | 1.343 | 968 |  |  |  | 1300
28 | ФЕР10-01-047-01 | Установка блоков из ПХВ в наружных и внутренних дверных проемах в каменных стенах площадью проема до 3 м2 НР (16677 руб.): 118%*0,9 * 0,94 от ФОТ СП (8946 руб.): 63%*0,85 от ФОТ | 100 м2 проемов | 0.7549 | 243846.57 | 1778.85 | 386.45 | 13.67 | 184080 | 1343 | 292 | 10
29 | ФЕР10-01-047-02 | Установка блоков из ПХВ в наружных и внутренних дверных проемах в каменных стенах площадью проема более 3 м2 НР (847 руб.): 118%*0,9 * 0,94 от ФОТ СП (454 руб.): 63%*0,85 от ФОТ | 100 м2 проемов | 0.0633 | 237017.36 | 1091.71 | 325.48 | 6.77 | 15003 | 69 | 21
30 | ФЕР10-01-034-02 | Установка в жилых и общественных зданиях оконных блоков из ПВХ профилей глухих с площадью проема более 2 м2 НР (1179 руб.): 118%*0,9 * 0,94 от ФОТ СП (632 руб.): 63%*0,85 от ФОТ | 100 м2 проёмов | 0.0794 | 120880.61 | 1201.14 | 326.67 | 8.59 | 9598 | 95 | 26 | 1
31 | ФЕРр56-08-01 | Установка оконных переплетов НР (4020 руб.): 82%*0,94 от ФОТ СП (3233 руб.): 62% от ФОТ | 100 шт. створок, фрамуг, форточек | 0.2 | 25826.05 | 2424.25 | 20.68 | 5.08 | 5165 | 485 | 4 | 1
32 | ФЕР26-01-042-02 | Установка противопожарных дверей НР (1126 руб.): 100%*0,9 * 0,94 от ФОТ СП (792 руб.): 70%*0,85 от ФОТ | 100 м2 проемов по наружному обводу коробок | 0.04662 | 33326.04 | 2326.9 | 730.84 |  | 1554 | 108 | 34
33 | Прайс-лист | Двери противопожарные двупольные ДПМ-01/60 1,01Х2,1цЕНА:11352,5/1,18/4,55*1,065 | шт | 1 | 2215.73 |  |  |  | 2216
34 | Прайс-лист | Двери противопожарные двупольные ДПМ-02/60 1,21Х2,1цЕНА:16055,5/1,18/4,55*1,065 | шт | 1 | 2832.34 |  |  |  | 2832
35 | ФЕРр57-02-03 | Разборка покрытий полов: из керамических плиток НР (21148 руб.): 80%*0,94 от ФОТ СП (19124 руб.): 68% от ФОТ | 100 м2 покрытий | 4.29 | 624.61 | 595.81 | 28.8 | 15.24 | 2680 | 2556 | 124 | 65
36 | ФЕРр57-02-04 | Разборка покрытий полов: цементных НР (40515 руб.): 80%*0,94 от ФОТ СП (36636 руб.): 68% от ФОТ | 100 м2 покрытий | 4.29 | 3545.52 | 948.24 | 2597.28 | 222.18 | 15210 | 4068 | 11142 | 953
Тип1
37 | ФЕР11-01-004-01 | Устройство гидроизоляции оклеечной рулонными материалами на мастике первый слой НР (12081 руб.): 123%*0,9 * 0,94 от ФОТ СП (7401 руб.): 75%*0,85 от ФОТ | 100 м2 изолируемой поверхности | 1.77 | 2739.4 | 520.46 | 309.99 | 10.37 | 4849 | 921 | 549 | 18
38 | ФССЦ-101-1742 | Толь с крупнозернистой посыпкой гидроизоляционный марки ТГ-350 | м2 | -205.3 | 5.71 |  |  |  | -1172
39 | Прайс-лист | Унифлекс ХПП-3 Цена:63/1,18/4,55*1,065 | м2 | 205.3 | 15.88 |  |  |  | 3260
40 | ФЕР11-01-011-01 | Устройство стяжек цементных: толщиной 20 мм НР (7469 руб.): 123%*0,9 * 0,94 от ФОТ СП (4576 руб.): 75%*0,85 от ФОТ | 100 м2 стяжки | 1.77 | 1470.97 | 313.96 | 29.94 | 13.44 | 2604 | 556 | 53 | 24
41 | ФЕР11-01-011-02 | Устройство стяжек цементных: на каждые 5 мм изменения толщины стяжки добавлять или исключать к расценке 11-01-011-01 КОЭФ. К ПОЗИЦИИ: Новый коэффициент ПЗ=5 (ОЗП=5; ЭМ=5 к расх.; ЗПМ=5; МАТ=5 к расх.; ТЗ=5; ТЗМ=5) НР (725 руб.): 123%*0,9 * 0,94 от ФОТ СП (444 руб.): 75%*0,85 от ФОТ | 100 м2 стяжки | 1.77 | 1444.8 | 19.85 | 26.8 | 11.1 | 2557 | 35 | 47 | 20
42 | ФЕР11-01-027-06 | Устройство покрытий на растворе из сухой смеси с приготовлением раствора в построечных условиях из плиток: гладких неглазурованных керамических для полов одноцветных НР (25033 руб.): 123%*0,9 * 0,94 от ФОТ СП (15336 руб.): 75%*0,85 от ФОТ | 100 м2 покрытия | 1.77 | 9027.91 | 1046.88 | 122.13 | 50.34 | 15979 | 1853 | 216 | 89
43 | ФЕР11-01-039-04 | Устройство плинтусов: из плиток керамических НР (5471 руб.): 123%*0,9 * 0,94 от ФОТ СП (3352 руб.): 75%*0,85 от ФОТ | 100 м плинтусов | 1.8939 | 2713.59 | 224.61 | 4.52 | 0.63 | 5139 | 425 | 9 | 1
Тип2
44 | ФЕР13-03-001-13 | Гидроизоляция пола кальматроном НР (931 руб.): 90%*0,9 * 0,94 от ФОТ СП (728 руб.): 70%*0,85 от ФОТ | 100 м2 окрашиваемой поверхности | 1.0815 | 1699.69 | 91.24 | 10.82 | 0.1 | 1838 | 99 | 12
45 | ФЕР11-01-011-01 | Устройство стяжек из Ветонита: толщиной 20 мм НР (4443 руб.): 123%*0,9 * 0,94 от ФОТ СП (2722 руб.): 75%*0,85 от ФОТ | 100 м2 стяжки | 1.05 | 1470.97 | 313.96 | 29.94 | 13.44 | 1545 | 330 | 31 | 14
46 | ФСЦМ-402-0005 | Раствор готовый кладочный цементный марки 150 | м3 | -2.142 | 548.3 |  |  |  | -1174
47 | ФСЦМ-101-1930 | Ветонит 5000 Расход:1,5кг на м2 на 1мм | т | 3.15 | 11416 |  |  |  | 35960
48 | ФЕР11-01-027-06 | Устройство покрытий на растворе из сухой смеси с приготовлением раствора в построечных условиях из плиток: гладких неглазурованных керамических для полов одноцветных НР (14850 руб.): 123%*0,9 * 0,94 от ФОТ СП (9098 руб.): 75%*0,85 от ФОТ | 100 м2 покрытия | 1.05 | 9027.91 | 1046.88 | 122.13 | 50.34 | 9479 | 1099 | 128 | 53
49 | ФЕР11-01-039-04 | Устройство плинтусов: из плиток керамических НР (3250 руб.): 123%*0,9 * 0,94 от ФОТ СП (1991 руб.): 75%*0,85 от ФОТ | 100 м плинтусов | 1.1235 | 2713.59 | 224.61 | 4.52 | 0.63 | 3049 | 252 | 5 | 1
Тип3
50 | ФЕР11-01-011-01 | Устройство стяжек из Ветонита: толщиной 20 мм НР (8698 руб.): 123%*0,9 * 0,94 от ФОТ СП (5329 руб.): 75%*0,85 от ФОТ | 100 м2 стяжки | 2.06 | 1470.97 | 313.96 | 29.94 | 13.44 | 3030 | 647 | 62 | 28
51 | ФСЦМ-402-0005 | Раствор готовый кладочный цементный марки 150 | м3 | -4.202 | 548.3 |  |  |  | -2304
52 | ФСЦМ-101-1930 | Ветонит 5000 Расход:1,5кг на м2 на 1мм | т | 6.18 | 11416 |  |  |  | 70551
53 | ФЕР11-01-027-06 | Устройство покрытий на растворе из сухой смеси с приготовлением раствора в построечных условиях из плиток: гладких неглазурованных керамических для полов одноцветных НР (29153 руб.): 123%*0,9 * 0,94 от ФОТ СП (17860 руб.): 75%*0,85 от ФОТ | 100 м2 покрытия | 2.06 | 9027.91 | 1046.88 | 122.13 | 50.34 | 18597 | 2157 | 252 | 104
54 | ФЕР11-01-039-04 | Устройство плинтусов: из плиток керамических НР (6354 руб.): 123%*0,9 * 0,94 от ФОТ СП (3893 руб.): 75%*0,85 от ФОТ | 100 м плинтусов | 2.2 | 2713.59 | 224.61 | 4.52 | 0.63 | 5970 | 494 | 10 | 1
Пол подвала
55 | ФЕР11-01-004-01 | Устройство гидроизоляции оклеечной рулонными материалами на мастике первый слой НР (4444 руб.): 123%*0,9 * 0,94 от ФОТ СП (2723 руб.): 75%*0,85 от ФОТ | 100 м2 изолируемой поверхности | 0.65 | 2739.4 | 520.46 | 309.99 | 10.37 | 1781 | 338 | 201 | 7
56 | ФССЦ-101-1742 | Толь с крупнозернистой посыпкой гидроизоляционный марки ТГ-350 | м2 | -75.4 | 5.71 |  |  |  | -431
57 | Прайс-лист | Унифлекс ХПП-3 Цена:63/1,18/4,55*1,065 | м2 | 75.4 | 15.88 |  |  |  | 1197
58 | ФЕР11-01-009-01 | Устройство тепло- и звукоизоляции сплошной из плит: или матов минераловатных или стекловолокнистых НР (1720 руб.): 123%*0,9 * 0,94 от ФОТ СП (1054 руб.): 75%*0,85 от ФОТ | 100 м2 изолируемой поверхности | 0.5 | 2566.67 | 254.49 | 77.49 | 12.27 | 1283 | 127 | 39 | 6
59 | ФССЦ-104-0013 | Маты минераловатные прошивные без обкладок М-125, толщина 40 мм | м3 | -2.06 | 542.4 |  |  |  | -1117
60 | ФССЦ-104-0103 | Плиты теплоизоляционные из пенопласта полистирольного ПСБС-40 | м3 | 1.25 | 994.4 |  |  |  | 1243
61 | ФЕР11-01-005-01 | Устройство гидроизоляции из полиэтиленовой пленки на бутилкаучуковом клее, с защитой рубероидом: первый слой НР (10071 руб.): 123%*0,9 * 0,94 от ФОТ СП (6170 руб.): 75%*0,85 от ФОТ | 100 м2 изолируемой поверхности | 0.5 | 4204.9 | 1564.16 | 35 | 3.81 | 2102 | 782 | 18 | 2
62 | ФССЦ-101-1746 | Рубероид кровельный с мелкой посыпкой РМ-350 | м2 | -56 | 6.48 |  |  |  | -363
63 | ФЕР11-01-011-01 | Устройство стяжек : толщиной 20 мм НР (2122 руб.): 123%*0,9 * 0,94 от ФОТ СП (1300 руб.): 75%*0,85 от ФОТ | 100 м2 стяжки | 0.5 | 1470.97 | 313.96 | 29.94 | 13.44 | 735 | 157 | 15 | 7
64 | ФЕР11-01-027-06 | Устройство покрытий на растворе из сухой смеси с приготовлением раствора в построечных условиях из плиток: гладких неглазурованных керамических для полов одноцветных НР (7057 руб.): 123%*0,9 * 0,94 от ФОТ СП (4324 руб.): 75%*0,85 от ФОТ | 100 м2 покрытия | 0.5 | 9027.91 | 1046.88 | 122.13 | 50.34 | 4514 | 523 | 61 | 25
65 | ФЕР01-02-057-03 | Разработка грунта вручную НР (4357 руб.): 80%*0,9 * 0,94 от ФОТ СП (2463 руб.): 45%*0,85 от ФОТ | 100 м3 грунта | 0.27 | 1934.4 | 1934.4 |  |  | 522 | 522
66 | ФЕР07-05-001-01 | Установка блоков стен подвалов массой: до 0,5 т НР (1379 руб.): 155%*0,9 * 0,94 от ФОТ СП (894 руб.): 100%*0,85 от ФОТ | 100 шт. сборных конструкций | 0.12 | 3367.6 | 461.82 | 2036.02 | 236.66 | 404 | 55 | 244 | 28
67 | ФЕР07-05-001-02 | Установка блоков стен подвалов массой: до 1 т НР (985 руб.): 155%*0,9 * 0,94 от ФОТ СП (638 руб.): 100%*0,85 от ФОТ | 100 шт. сборных конструкций | 0.06 | 4789.46 | 648.07 | 2857.72 | 328.05 | 287 | 39 | 171 | 20
68 | ФССЦ-441-1001 | Блоки фундаментные | м3 | 4.512 | 682 |  |  |  | 3077
69 | ФЕР01-02-061-02 | Засыпка вручную траншей, пазух котлованов и ям, группа грунтов: 2 НР (428 руб.): 80%*0,9 * 0,94 от ФОТ СП (242 руб.): 45%*0,85 от ФОТ | 100 м3 грунта | 0.07 | 727.06 | 727.06 |  |  | 51 | 51
70 | ФЕР01-02-005-01 | Уплотнение грунта пневматическими трамбовками, группа грунтов: 1, 2 НР (95 руб.): 95%*0,9 * 0,94 от ФОТ СП (50 руб.): 50%*0,85 от ФОТ | 100 м3 уплотненного грунта | 0.07 | 440.28 | 106.88 | 333.4 | 30.58 | 31 | 7 | 24 | 2
71 | ФЕР06-01-001-13 | Вставки из бетона между фбс НР (258 руб.): 105%*0,9 * 0,94 от ФОТ СП (160 руб.): 65%*0,85 от ФОТ | 100 м3 бетона, бутобетона и железобетона в деле | 0.0046 | 68288.77 | 5103.16 | 1768.32 | 250.44 | 314 | 23 | 8 | 1
72 | ФЕР06-01-001-01 | Устройство бетонной подготовки под стенку НР (67 руб.): 105%*0,9 * 0,94 от ФОТ СП (41 руб.): 65%*0,85 от ФОТ | 100 м3 бетона, бутобетона и железобетона в деле | 0.0042 | 57787.79 | 1271.63 | 921.89 | 140.13 | 243 | 5 | 4 | 1
73 | ФЕР08-01-003-07 | Гидроизоляция боковая: обмазочная битумная в 2 слоя по выравненной поверхности бутовой кладки, кирпичу, бетону НР (398 руб.): 122%*0,9 * 0,94 от ФОТ СП (262 руб.): 80%*0,85 от ФОТ | 100 м2 изолируемой поверхности | 0.1512 | 1173.88 | 201.82 | 73.58 | 2.12 | 177 | 31 | 11
74 | ФЕР06-01-001-01 | Устройство бетонной подготовки под ступени НР (133 руб.): 105%*0,9 * 0,94 от ФОТ СП (83 руб.): 65%*0,85 от ФОТ | 100 м3 бетона, бутобетона и железобетона в деле | 0.009 | 57787.79 | 1271.63 | 921.89 | 140.13 | 520 | 11 | 8 | 1
75 | ФЕР06-01-001-17 | Устройство лестницы из ж/б НР (1134 руб.): 105%*0,9 * 0,94 от ФОТ СП (706 руб.): 65%*0,85 от ФОТ | 100 м3 бетона, бутобетона и железобетона в деле | 0.036 | 179912.68 | 2415.18 | 3086.56 | 417.03 | 6477 | 87 | 111 | 15
76 | ФССЦ-204-0100 | Горячекатаная арматурная сталь класса А-I, А-II, А-III | т | -0.4876 | 5650 |  |  |  | -2755
77 | ФЕР23-01-005-01 | Укладка трубопроводов из керамических канализационных труб диаметром: 100 мм НР (142 руб.): 130%*0,9 * 0,94 от ФОТ СП (98 руб.): 89%*0,85 от ФОТ | 100 м трубопровода | 0.015 | 4616.84 | 651.22 | 7.54 | 1.06 | 69 | 10
78 | ФЕР46-04-001-04 | Разобрать часть кирпичной кладки НР (678 руб.): 110%*0,9 * 0,94 от ФОТ СП (434 руб.): 70%*0,85 от ФОТ | 1 м3 | 0.8 | 214.92 | 73.01 | 141.91 | 12.17 | 172 | 58 | 114 | 10
79 | ФЕР46-02-007-01 | Заложить проем НР (479 руб.): 110%*0,9 * 0,94 от ФОТ СП (306 руб.): 70%*0,85 от ФОТ | 1 м3 | 0.4 | 947.3 | 119.38 | 2.13 |  | 379 | 48 | 1
80 | ФЕР11-01-002-01 | Устройство подстилающих слоев: песчаных НР (246 руб.): 123%*0,9 * 0,94 от ФОТ СП (150 руб.): 75%*0,85 от ФОТ | 1 м3 подстилающего слоя | 0.845 | 114.61 | 18.77 | 29.16 | 3.01 | 97 | 16 | 25 | 3
81 | ФЕР11-01-002-09 | Устройство подстилающих слоев: бетонных НР (22 руб.): 123%*0,9 * 0,94 от ФОТ СП (13 руб.): 75%*0,85 от ФОТ | 1 м3 подстилающего слоя | 0.169 | 634.46 | 14.69 | 0.24 |  | 107 | 2
82 | ФЕР11-01-015-01 | Устройство покрытий бетонных: толщиной 30 мм НР (78 руб.): 123%*0,9 * 0,94 от ФОТ СП (48 руб.): 75%*0,85 от ФОТ | 100 м2 покрытия | 0.0169 | 2733.29 | 321.27 | 199.48 | 30.05 | 46 | 5 | 3 | 1
83 | ФЕР11-01-015-02 | Устройство покрытий бетонных: на каждые 5 мм изменения толщины КОЭФ. К ПОЗИЦИИ: Новый коэффициент ПЗ=24 (ОЗП=24; ЭМ=24 к расх.; ЗПМ=24; МАТ=24 к расх.; ТЗ=24; ТЗМ=24) НР (68 руб.): 123%*0,9 * 0,94 от ФОТ СП (41 руб.): 75%*0,85 от ФОТ | 100 м2 покрытия | 0.0169 | 8467.68 | 227.04 | 101.04 | 48.24 | 143 | 4 | 2 | 1
84 | ФЕР11-01-011-01 | Устройство стяжек цементных: толщиной 20 мм НР (67 руб.): 123%*0,9 * 0,94 от ФОТ СП (41 руб.): 75%*0,85 от ФОТ | 100 м2 стяжки | 0.0169 | 1470.97 | 313.96 | 29.94 | 13.44 | 25 | 5 | 1
85 | ФЕР15-04-006-02 | Покрытие поверхностей грунтовкой глубокого проникновения за 2 раза потолков НР (2660 руб.): 105%*0,9 * 0,94 от ФОТ СП (1400 руб.): 55%*0,85 от ФОТ | 100 м2 покрытия | 1.26 | 601.16 | 192.59 | 2.46 | 0.13 | 757 | 243 | 3
86 | ФЕР15-04-005-06 | Улучшенная окраска поливинилацетатными водоэмульсионными составами по сборным конструкциям, подготовленным под окраску: потолков НР (13020 руб.): 105%*0,9 * 0,94 от ФОТ СП (6852 руб.): 55%*0,85 от ФОТ | 100 м2 окрашиваемой поверхности | 4.61 | 1356.71 | 256.54 | 7.74 | 1.16 | 6254 | 1183 | 36 | 5
87 | ФЕР15-04-006-04 | Покрытие поверхностей грунтовкой глубокого проникновения за 2 раза стен НР (11457 руб.): 105%*0,9 * 0,94 от ФОТ СП (6030 руб.): 55%*0,85 от ФОТ | 100 м2 покрытия | 6.65 | 564.81 | 157 | 1.71 | 0.13 | 3756 | 1044 | 11 | 1
88 | ТЕР15-02-001-08 | Улучшенная штукатурка цементно-известковым раствором по камню: стен по камню и бетону сухой смесью КНАУФ-МП75 толщиной 30 мм (внутренняя) НР (178486 руб.): 105%*0,9 * 0,94 от ФОТ СП (93935 руб.): 55%*0,85 от ФОТ | 100 м2 оштукатуриваемой поверхности | 16.506 | 19167.84 | 635.57 | 3200.4 | 322.85 | 316384 | 10491 | 52826 | 5329
89 | ФЕР15-04-005-03 | Улучшенная окраска поливинилацетатными водоэмульсионными составами по штукатурке: стен НР (45075 руб.): 105%*0,9 * 0,94 от ФОТ СП (23722 руб.): 55%*0,85 от ФОТ | 100 м2 окрашиваемой поверхности | 10.63 | 1591.43 | 384.81 | 11.71 | 1.8 | 16917 | 4091 | 124 | 19
90 | ФЕР15-04-048-05 | Отделка стен внутри помещений мелкозернистыми декоративными покрытиями из минеральных или полимерминеральных пастовых составов на латексной основе по поверхности, состав с наполнителем: из микроминерала (зерно до 0,7 мм) НР (3174 руб.): 105%*0,9 * 0,94 от ФОТ СП (1670 руб.): 55%*0,85 от ФОТ | 100 м2 отделываемой поверхности | 0.81 | 7586.87 | 353.85 | 32.92 | 2.75 | 6145 | 287 | 27 | 2
91 | ФЕР15-01-019-05 | Гладкая облицовка стен, столбов, пилястр и откосов (без карнизных, плинтусных и угловых плиток) без установки плиток туалетного гарнитура на клее из сухих смесей: по кирпичу и бетону НР (7424 руб.): 105%*0,9 * 0,94 от ФОТ СП (3907 руб.): 55%*0,85 от ФОТ | 100 м2 поверхности облицовки | 0.456 | 10686.77 | 1467.37 | 28.72 | 17.46 | 4873 | 669 | 13 | 8
Металлические перемычки
92 | ФЕРр53-25-01 | Устройство металлических перемычек в стенах существующих зданий НР (5404 руб.): 86%*0,94 от ФОТ СП (4680 руб.): 70% от ФОТ | т металлоконструкций перемычек | 0.43254 | 11334.08 | 1432.76 | 83.71 | 7.09 | 4902 | 620 | 36 | 3
93 | ФЕРр56-23-01 | Обрамление проемов угловой сталью НР (1108 руб.): 82%*0,94 от ФОТ СП (891 руб.): 62% от ФОТ | т металлоконструкций | 0.3351 | 6723.7 | 394.56 | 18.62 | 5.08 | 2253 | 132 | 6 | 2
94 | ФЕР15-02-036-01 | Улучшенная штукатурка по сетке откосов НР (1592 руб.): 105%*0,9 * 0,94 от ФОТ СП (838 руб.): 55%*0,85 от ФОТ | 100 м2 оштукатуриваемой поверхности | 0.12 | 6001.13 | 1194.24 | 38.6 | 15.24 | 720 | 143 | 5 | 2
95 | ФЕР46-03-009-02 | Пробивка в кирпичных стенах гнезд размером: до 260х260 мм НР (270 руб.): 110%*0,9 * 0,94 от ФОТ СП (173 руб.): 70%*0,85 от ФОТ | 100 шт. | 0.04 | 2443.25 | 489.83 | 1953.42 | 167.48 | 98 | 20 | 78 | 7
96 | ФССЦ-201-0755 | Отдельные конструктивные элементы зданий и сооружений с преобладанием горячекатаных профилей, средняя масса сборочной единицы до 0,1 т | т | 0.2825 | 8060 |  |  |  | 2277
97 | ФЕР09-04-002-01 | Монтаж кровельного покрытия из: поликарбоната НР (196 руб.): 90%*0,9 * 0,94 от ФОТ СП (186 руб.): 85%*0,85 от ФОТ | 100 м2 покрытия | 0.057 | 941.63 | 310.27 | 476.74 | 37.44 | 54 | 18 | 27 | 2
98 | Прайс-лист | Поликарбонат Цена:309/1,18/4,55*1,065 | м2 | 5.7 | 61.29 |  |  |  | 349
99 | ФЕР46-03-009-02 | Пробивка в кирпичных стенах гнезд размером: до 260х260 мм НР (320 руб.): 110%*0,9 * 0,94 от ФОТ СП (205 руб.): 70%*0,85 от ФОТ | 100 шт. | 0.05 | 2443.25 | 489.83 | 1953.42 | 167.48 | 122 | 24 | 98 | 8
100 | ФЕР09-03-037-01 | Монтаж каркаса козырька НР (1029 руб.): 90%*0,9 * 0,94 от ФОТ СП (977 руб.): 85%*0,85 от ФОТ | 1 т конструкций | 0.3907 | 1132.52 | 178.92 | 659.85 | 92.4 | 442 | 70 | 258 | 36
101 | ФССЦ-201-0755 | Отдельные конструктивные элементы зданий и сооружений с преобладанием горячекатаных профилей, средняя масса сборочной единицы до 0,1 т | т | 0.3907 | 8060 |  |  |  | 3149
102 | ФЕР09-04-002-01 | Монтаж кровельного покрытия из: профилированного листа при высоте здания до 25 м НР (506 руб.): 90%*0,9 * 0,94 от ФОТ СП (480 руб.): 85%*0,85 от ФОТ | 100 м2 покрытия | 0.152 | 941.63 | 310.27 | 476.74 | 37.44 | 143 | 47 | 72 | 6
103 | Прайс-лист | Профлист тол.07мм цена:367/1,18/4,55*1,065 | м2 | 15.2 | 72.8 |  |  |  | 1107
104 | ФЕР12-01-010-01 | Устройство мелких покрытий (брандмауэры, парапеты, свесы и т.п.) из листовой оцинкованной стали НР (163 руб.): 120%*0,9 * 0,94 от ФОТ СП (89 руб.): 65%*0,85 от ФОТ | 100 м2 покрытия | 0.014 | 7500.2 | 961.46 | 22.56 | 2.86 | 105 | 13
105 | ФЕР12-01-009-02 | Устройство желобов: подвесных НР (175 руб.): 120%*0,9 * 0,94 от ФОТ СП (95 руб.): 65%*0,85 от ФОТ | 100 м желобов | 0.0526 | 5379.36 | 267.84 | 21.89 | 2.65 | 283 | 14 | 1
106 | ФСЦМ-101-1875 | Сталь листовая оцинкованная толщиной листа 0,7 мм | т | -0.01736 | 11200 |  |  |  | -194
107 | Прайс-лист | Желоб водосточный цена:562/1,18/4,55*1,065/3м | м | 5.26 | 35.18 |  |  |  | 185
108 | Прайс-лист | Кронштейн желоба цена:90/1,18/4,55*1,065 | шт | 12 | 17.85 |  |  |  | 214
109 | Прайс-лист | Труба водосточная L-2,5м цена:795/1,18/4,55*1,065/2,5мм | м | 3.6 | 63.08 |  |  |  | 227
110 | Прайс-лист | Держатель трубы цена:155/1,18/4,55*1,065 | шт | 3 | 30.75 |  |  |  | 92
111 | Прайс-лист | Колено цена:244/1,18/4,55*1,065 | шт | 2 | 48.4 |  |  |  | 97
112 | Прайс-лист | Воронка водосточная цена:230/1,18/4,55*1,065 | шт | 1 | 45.62 |  |  |  | 46
113 | Прайс-лист | Заглушка желоба цена:105/1,18/4,55*1,065 | шт | 2 | 20.83 |  |  |  | 42
114 | ФЕР13-03-004-26 | Окраска металлических огрунтованных поверхностей: эмалью ПФ-115 КОЭФ. К ПОЗИЦИИ: Новый коэффициент ПЗ=2 (ОЗП=2; ЭМ=2 к расх.; ЗПМ=2; МАТ=2 к расх.; ТЗ=2; ТЗМ=2) НР (237 руб.): 90%*0,9 * 0,94 от ФОТ СП (185 руб.): 70%*0,85 от ФОТ | 100 м2 окрашиваемой поверхности | 0.3568 | 1563.34 | 69.48 | 12.2 | 0.2 | 558 | 25 | 4
115 | ФЕР46-04-008-04 | Разборка покрытий кровель: из волнистых и полуволнистых асбестоцементных листов НР (5822 руб.): 110%*0,9 * 0,94 от ФОТ СП (3722 руб.): 70%*0,85 от ФОТ | 100 м2 покрытия | 4.7 | 154.66 | 124.02 | 30.64 |  | 727 | 583 | 144
116 | ФЕР12-01-014-02 | Разборка шлака на чердаке НР (17212 руб.): 120%*0,9 * 0,94 от ФОТ СП (9367 руб.): 65%*0,85 от ФОТ | 1 м3 утеплителя | 49.7 | 53.89 | 23.72 | 30.17 | 3.6 | 2678 | 1179 | 1499 | 179
117 | ФЕР12-01-013-03 | Утепление покрытий плитами в один слой НР (18944 руб.): 120%*0,9 * 0,94 от ФОТ СП (10310 руб.): 65%*0,85 от ФОТ | 100 м2 утепляемого покрытия | 3.4128 | 4708.61 | 433.42 | 128.95 | 8.78 | 16070 | 1479 | 440 | 30
118 | ФЕР12-01-013-04 | Утепление покрытий плитами из минеральной ваты или перлита на битумной мастике: на каждый последующий слой НР (14760 руб.): 120%*0,9 * 0,94 от ФОТ СП (8033 руб.): 65%*0,85 от ФОТ | 100 м2 утепляемого покрытия | 3.4128 | 4415.62 | 335.58 | 123.25 | 8.78 | 15070 | 1145 | 421 | 30
119 | ФЕР46-04-001-04 | Разборка кирпичной кладки карниза НР (2037 руб.): 110%*0,9 * 0,94 от ФОТ СП (1302 руб.): 70%*0,85 от ФОТ | 1 м3 | 2.4 | 214.92 | 73.01 | 141.91 | 12.17 | 516 | 175 | 341 | 29
120 | ФЕР46-02-007-01 | Кирпичная кладка карниза НР (2866 руб.): 110%*0,9 * 0,94 от ФОТ СП (1833 руб.): 70%*0,85 от ФОТ | 1 м3 | 2.4 | 947.3 | 119.38 | 2.13 |  | 2274 | 287 | 5
121 | ФЕРр58-05-01 | Ремонт деревянных элементов конструкций крыш: укрепление стропильных ног НР (14734 руб.): 83%*0,94 от ФОТ СП (12275 руб.): 65% от ФОТ | 100 м | 5.12 | 3594.63 | 339.99 | 27.48 | 3.7 | 18405 | 1741 | 141 | 19
122 | ФЕРр58-05-03 | Ремонт деревянных элементов конструкций крыш: смена стропильных ног из брусьев НР (150998 руб.): 83%*0,94 от ФОТ СП (125799 руб.): 65% от ФОТ | 100 м | 14.055 | 7409.36 | 1279.87 | 26.13 | 3.39 | 104139 | 17989 | 367 | 48
123 | ФЕР10-01-008-05 | Устройство: карнизов НР (5709 руб.): 118%*0,9 * 0,94 от ФОТ СП (3063 руб.): 63%*0,85 от ФОТ | 100 м2 стен, фронтонов за вычетом проемов и разв. поверхн. к | 0.3764 | 5302.93 | 1219.79 | 69.22 | 9.52 | 1996 | 459 | 26 | 4
124 | ФЕР10-01-087-01 | Огнезащита деревянных конструкций: ферм, арок, балок, стропил, мауэрлатов НР (536 руб.): 118%*0,9 * 0,94 от ФОТ СП (288 руб.): 63%*0,85 от ФОТ | 10 м3 древесины в конструкции | 0.5878 | 696.98 | 73.44 | 28.45 | 1.8 | 410 | 43 | 17 | 1
125 | ФЕР26-02-016-01 | Огнезащитная обработка деревянных конструкций огнезащитным лаком "Пиропласт-ХВ" НР (58206 руб.): 100%*0,9 * 0,94 от ФОТ СП (40937 руб.): 70%*0,85 от ФОТ | 100 м2 обрабатываемой поверхности | 4.7 | 1376.38 | 1186.28 | 14.33 |  | 6469 | 5576 | 67
126 | Прайс | Огнезащитный состав "Пирилакс 3000" (Расход 280гр/м2) Цена:170,4/1,18/4,55*1,065 | кг | 131.6 | 33.8 |  |  |  | 4448
127 | ФЕР12-01-020-01 | Устройство кровель различных типов из металлочерепицы НР (9771 руб.): 120%*0,9 * 0,94 от ФОТ СП (5318 руб.): 65%*0,85 от ФОТ | 100м2 кровли | 0.47 | 22596.09 | 1634.38 | 621.39 | 22.68 | 10620 | 768 | 292 | 11
128 | ФСЦМ-102-0163 | Доски необрезные длиной 4-6.5 м, все ширины, толщиной 19-22 мм II сорта(под обрешетку) | м3 | 11.0529 | 1117.62 |  |  |  | 12353
129 | Прайс-лист | Конек цена:391/1,18/4,55*1,065 | шт | 12.55 | 77.56 |  |  |  | 973
130 | Прайс-лист | Планка карнизная цена:238/1,18/4,55*1,065 | шт | 25.1 | 47.21 |  |  |  | 1185
131 | Прайс-лист | Планка снегозадерживателя усиленная цена:90/1,18/4,55*1,065 | шт | 25.2 | 17.85 |  |  |  | 450
132 | Прайс-лист | Планка снегозадерживателя из плоского листа цена:240/1,18/4,55*1,065 | шт | 25.2 | 47.61 |  |  |  | 1200
133 | Прайс-лист | Торцовая планка цена:340/1,18/4,55*1,065 | шт | 19 | 67.44 |  |  |  | 1281
134 | ФЕР12-01-012-01 | Ограждение кровель перилами НР (436 руб.): 120%*0,9 * 0,94 от ФОТ СП (237 руб.): 65%*0,85 от ФОТ | 100 м ограждения | 0.54 | 3145.73 | 59.08 | 53.74 | 4.55 | 1699 | 32 | 29 | 2
135 | ФЕР13-03-004-26 | Окраска ограждения кровли эмалью ПФ-115 КОЭФ. К ПОЗИЦИИ: Новый коэффициент ПЗ=2 (ОЗП=2; ЭМ=2 к расх.; ЗПМ=2; МАТ=2 к расх.; ТЗ=2; ТЗМ=2) НР (139 руб.): 90%*0,9 * 0,94 от ФОТ СП (108 руб.): 70%*0,85 от ФОТ | 100 м2 окрашиваемой поверхности | 0.223 | 1563.34 | 69.48 | 12.2 | 0.2 | 349 | 15 | 3
136 | ФЕР12-01-009-02 | Устройство желобов: подвесных НР (1852 руб.): 120%*0,9 * 0,94 от ФОТ СП (1008 руб.): 65%*0,85 от ФОТ | 100 м желобов | 0.55 | 5379.36 | 267.84 | 21.89 | 2.65 | 2959 | 147 | 12 | 1
137 | ФСЦМ-101-1875 | Сталь листовая оцинкованная толщиной листа 0,7 мм | т | -0.1815 | 11200 |  |  |  | -2033
138 | Прайс-лист | Желоб водосточный цена:562/1,18/4,55*1,065/3м | м | 55 | 37.16 |  |  |  | 2044
139 | Прайс-лист | Кронштейн желоба цена:90/1,18/55*1,065 | шт | 84 | 17.85 |  |  |  | 1499
140 | Прайс-лист | Угол желоба водосточный цена:525/1,18/55*1,065 | шт | 5 | 104.14 |  |  |  | 521
141 | Прайс-лист | Труба водосточная цена:795/1,18/4,55*1,065 | шт | 4 | 78.85 |  |  |  | 315
142 | Прайс-лист | Труба водосточная L-2,5м цена:795/1,18/4,55*1,065/2,5мм | м | 5 | 78.85 |  |  |  | 394
143 | Прайс-лист | Держатель трубы цена:155/1,18/4,55*1,065 | шт | 3 | 30.75 |  |  |  | 92
144 | Прайс-лист | Колено цена:244/1,18/4,55*1,065 | шт | 2 | 48.4 |  |  |  | 97
145 | Прайс-лист | Воронка водосточная цена:230/1,18/4,55*1,065 | шт | 1 | 45.62 |  |  |  | 46
146 | ФЕРр61-10-01 | Ремонт штукатурки гладких фасадов по камню и бетону с земли и лесов цементно-известковым раствором площадью отдельных мест: до 5 м2 толщиной слоя до 20 мм НР (22510 руб.): 79%*0,94 от ФОТ СП (15156 руб.): 50% от ФОТ | 100 м2 отремонтированной поверхности | 1.6 | 2907.01 | 1765.57 | 1.21 |  | 4651 | 2825 | 2
146.2 | ФЕР46-02-009-02 | Отбивка штукатурки с поверхностей стен и потолков: кирпичных НР (589 руб.): 110%*0,9 * 0,94 от ФОТ СП (377 руб.): 70%*0,85 от ФОТ | 100 м2 | 0.33 | 178 | 178 |  |  | 59 | 59
146.1 | ФЕР15-02-037-01 | Устройство каркаса при оштукатуривании: стен НР (4522 руб.): 105%*0,94 от ФОТ СП (2520 руб.): 55% от ФОТ | 100 м2 оштукатуриваемой поверхности | 1.6 | 1851.69 | 229.57 | 9.8 | 2.22 | 2963 | 367 | 16 | 4
147 | ФЕР15-02-036-01 | Улучшенная штукатурка по сетке без устройства каркаса: стен НР (21237 руб.): 105%*0,9 * 0,94 от ФОТ СП (11177 руб.): 55%*0,85 от ФОТ | 100 м2 оштукатуриваемой поверхности | 1.6 | 6001.13 | 1194.24 | 38.6 | 15.24 | 9602 | 1911 | 62 | 24
149 | ФЕР15-01-016-02 | Наружная облицовка по бетонной поверхности керамическими отдельными плитками на цементном растворе: стен НР (4165 руб.): 105%*0,9 * 0,94 от ФОТ СП (2192 руб.): 55%*0,85 от ФОТ | 100 м2 облицованной поверхности | 0.13 | 11745.11 | 2896.4 | 34.1 | 13.97 | 1527 | 377 | 4 | 2
150.1 | ФЕР15-04-012-02 | Окраска фасадов с лесов с подготовкой поверхности: кремнийорганическая НР (2499 руб.): 105%*0,94 от ФОТ СП (1393 руб.): 55% от ФОТ | 100 м2 окрашиваемой поверхности | 1.6 | 2121.83 | 126.67 | 9.53 | 1.27 | 3395 | 203 | 15 | 2
151 | ФЕР08-07-001-02 | Установка и разборка наружных инвентарных лесов высотой до 16 м: трубчатых для прочих отделочных работ НР (16368 руб.): 122%*0,9 * 0,94 от ФОТ СП (10784 руб.): 80%*0,85 от ФОТ | 100 м2 вертикальной проекции для наружных лесов | 3.41 | 724.34 | 375.84 | 5.28 | 0.74 | 2470 | 1282 | 18 | 3
152 | ФЕР15-04-024-05 | Окраска фронтонов слуховых окон НР (86 руб.): 105%*0,9 * 0,94 от ФОТ СП (45 руб.): 55%*0,85 от ФОТ | 100 м2 окрашиваемой поверхности | 0.02 | 870.14 | 389.81 | 3.22 | 0.53 | 17 | 8
153 | ФЕР08-02-001-09 | Кладка стен крыльца из кирпича: керамического одинарного НР (166 руб.): 122%*0,9 * 0,94 от ФОТ СП (109 руб.): 80%*0,85 от ФОТ | 1 м3 кладки | 0.2 | 913.24 | 58.83 | 31.1 | 3.81 | 183 | 12 | 6 | 1
154 | ФЕР08-08-005-01 | Кирпичная кладка вентканала НР (908 руб.): 122%*0,9 * 0,94 от ФОТ СП (598 руб.): 80%*0,85 от ФОТ | 1 м3 кладки (без вычета пустот) | 0.6 | 1153.09 | 113.49 | 45.99 | 4.66 | 692 | 68 | 28 | 3
Итого прямые затраты по смете в ценах 2001г. | [8 empty] | 1107169 | 91419 | 77116 | 7872
Итого прямые затраты по смете с учетом коэффициентов к итогам | [8 empty] | 5802281 | 1069214 | 462282 | 101687
В том числе, справочно:
При ремонте и реконструкции зданий и сооружений работы, аналогичные технологическим процессам в новом строительстве ОЗП=1,15; ЭМ=1,25; ЗПМ=1,25; ТЗ=1,15 (Поз. 8, 66-67, 10, 73, 151, 153-154, 12, 44, 114, 135, 14, 19, 21, 24, 28-30, 123-124, 32, 125, 33-34, 146.1, 150.1, 85-91, 94, 147, 149-150, 152, 37, 40-43, 45, 48-50, 53-55, 58, 61, 63-64, 80-84, 65, 69-72, 74-75, 77, 97, 100, 102, 104-105, 116-118, 127, 134, 136) | [8 empty] | 23484 | 8227 | 15255 | 1604
индекс перевода на 4 квартал 2010 г. ОЗП=10,73; ЭМ-ЗПМ=4,35; ЗПМ=10,73; МАТ=4,55 (Поз. 2-3, 6-7, 11, 16, 78-79, 95, 99, 115, 119-120, 146.2, 4-5, 17-18, 23, 31, 93, 8, 66-67, 9-10, 73, 151, 153-154, 12, 44, 114, 135, 13-14, 19, 21, 24, 28-30, 123-124, 15, 20, 22, 25-27, 32, 125-126, 33-34, 146.1, 150.1, 85-91, 94, 147, 149-150, 152, 35-37, 40-43, 45, 48-50, 53-55, 58, 61, 63-64, 80-84, 38-39, 47, 52, 56, 46, 51, 57, 59-60, 62, 68, 76, 96, 98, 101, 103, 106-113, 128-133, 137-145, 65, 69-72, 74-75, 77, 92, 97, 100, 102, 104-105, 116-118, 127, 134, 136, 121-122, 146) | [8 empty] | 4671628 | 969565 | 369909 | 92211
Накладные расходы | [8 empty] | 1029158
В том числе, справочно:
75%*0,94 ФОТ (от 4517) (Поз. 13) | [8 empty] | 3184
79%*0,94 ФОТ (от 30312) (Поз. 146) | [8 empty] | 22510
80%*0,9 * 0,94 ФОТ (от 7071) (Поз. 65, 69) | [8 empty] | 4786
80%*0,94 ФОТ (от 81999) (Поз. 35-36) | [8 empty] | 61663
82%*0,94 ФОТ (от 17704) (Поз. 4-5, 17-18, 23, 31, 93) | [8 empty] | 13646
83%*0,94 ФОТ (от 212422) (Поз. 121-122) | [8 empty] | 165732
85%*0,94 ФОТ (от 8413) (Поз. 25-27) | [8 empty] | 6722
86%*0,94 ФОТ (от 6685) (Поз. 92) | [8 empty] | 5404
90%*0,9 * 0,94 ФОТ (от 66987) (Поз. 12, 44, 114, 135, 97, 100, 102) | [8 empty] | 51003
95%*0,9 * 0,94 ФОТ (от 118) (Поз. 70) | [8 empty] | 95
100%*0,9 * 0,94 ФОТ (от 70142) (Поз. 32, 125) | [8 empty] | 59340
105%*0,9 * 0,94 ФОТ (от 326428) (Поз. 85-91, 94, 147, 149-150, 152, 71-72, 74-75) | [8 empty] | 289966
105%*0,94 ФОТ (от 7125) (Поз. 33-34, 146.1, 150.1) | [8 empty] | 7032
110%*0,9 * 0,94 ФОТ (от 45989) (Поз. 2-3, 6-7, 11, 16, 78-79, 95, 99, 115, 119-120, 146.2) | [8 empty] | 42797
118%*0,9 * 0,94 ФОТ (от 44186) (Поз. 14, 19, 21, 24, 28-30, 123-124) | [8 empty] | 44110
120%*0,9 * 0,94 ФОТ (от 62342) (Поз. 104-105, 116-118, 127, 134, 136) | [8 empty] | 63290
122%*0,9 * 0,94 ФОТ (от 31535) (Поз. 10, 73, 151, 153-154) | [8 empty] | 32548
123%*0,9 * 0,94 ФОТ (от 137805) (Поз. 37, 40-43, 45, 48-50, 53-55, 58, 61, 63-64, 80-84) | [8 empty] | 143397
130%*0,9 * 0,94 ФОТ (от 129) (Поз. 77) | [8 empty] | 142
155%*0,9 * 0,94 ФОТ (от 8992) (Поз. 8, 66-67) | [8 empty] | 11791
Сметная прибыль | [8 empty] | 677224
В том числе, справочно:
45% ФОТ (от 4517) (Поз. 13) | [8 empty] | 2033
45%*0,85 ФОТ (от 7071) (Поз. 65, 69) | [8 empty] | 2705
50% ФОТ (от 30312) (Поз. 146) | [8 empty] | 15156
50%*0,85 ФОТ (от 118) (Поз. 70) | [8 empty] | 50
55% ФОТ (от 7125) (Поз. 33-34, 146.1, 150.1) | [8 empty] | 3919
55%*0,85 ФОТ (от 324625) (Поз. 85-91, 94, 147, 149-150, 152) | [8 empty] | 151762
62% ФОТ (от 17704) (Поз. 4-5, 17-18, 23, 31, 93) | [8 empty] | 10976
63%*0,85 ФОТ (от 44186) (Поз. 14, 19, 21, 24, 28-30, 123-124) | [8 empty] | 23662
65% ФОТ (от 212422) (Поз. 121-122) | [8 empty] | 138074
65%*0,85 ФОТ (от 64145) (Поз. 71-72, 74-75, 104-105, 116-118, 127, 134, 136) | [8 empty] | 35440
68% ФОТ (от 81999) (Поз. 35-36) | [8 empty] | 55759
70% ФОТ (от 6685) (Поз. 92) | [8 empty] | 4680
70%*0,85 ФОТ (от 180865) (Поз. 2-3, 6-7, 11, 16, 78-79, 95, 99, 115, 119-120, 146.2, 12, 44, 114, 135, 32, 125) | [8 empty] | 107614
75%*0,85 ФОТ (от 137805) (Поз. 37, 40-43, 45, 48-50, 53-55, 58, 61, 63-64, 80-84) | [8 empty] | 87851
80% ФОТ (от 8413) (Поз. 25-27) | [8 empty] | 6730
80%*0,85 ФОТ (от 31535) (Поз. 10, 73, 151, 153-154) | [8 empty] | 21444
85%*0,85 ФОТ (от 2253) (Поз. 97, 100, 102) | [8 empty] | 1628
89%*0,85 ФОТ (от 129) (Поз. 77) | [8 empty] | 98
100%*0,85 ФОТ (от 8992) (Поз. 8, 66-67) | [8 empty] | 7643
Итоги по смете:
Работы по реконструкции зданий и сооружений (усиление и замена существующих конструкций, разборка и возведение отдельных конструктивных элементов) | [8 empty] | 146796
Проемы (ремонтно-строительные) | [8 empty] | 74043
Бетонные и железобетонные сборные конструкции в жилищно-гражданском строительстве | [8 empty] | 51439
Конструкции из кирпича и блоков | [8 empty] | 133414
Защита строительных конструкций и оборудования от коррозии | [8 empty] | 164414
Земляные работы, выполняемые ручным способом (ремонтно-строительные) | [8 empty] | 10507
Деревянные конструкции | [8 empty] | 1182683
Перекрытия (ремонтно-строительные) | [8 empty] | 40509
Теплоизоляционные работы | [8 empty] | 202185
Отделочные работы | [8 empty] | 2426541
Полы (ремонтно-строительные) | [8 empty] | 244000
Полы | [8 empty] | 1192259
Материалы | [8 empty] | 117445
Земляные работы, выполняемые ручным способом | [8 empty] | 14562
Земляные работы, выполняемые механизированным способом | [8 empty] | 381
Бетонные и железобетонные монолитные конструкции в промышленном строительстве | [8 empty] | 38215
Наружные сети водопровода, канализации, теплоснабжения, газопровода | [8 empty] | 637
Стены (ремонтно-строительные) | [8 empty] | 36232
Строительные металлические конструкции | [8 empty] | 7966
Кровли | [8 empty] | 364511
Крыши, кровли (ремонтно-строительные) | [8 empty] | 983638
Штукатурные работы (ремонтно-строительные) | [8 empty] | 76286
Итого | [8 empty] | 7508663
В том числе:
Материалы | [8 empty] | 4270785
Машины и механизмы | [8 empty] | 462282
ФОТ | [8 empty] | 1170901
Накладные расходы | [8 empty] | 1029158
Сметная прибыль | [8 empty] | 677224
зимнее удорожание 2,07% | [8 empty] | 155429
Итого | [8 empty] | 7664092
непредвиденные расзоды 2% | [8 empty] | 153282
Итого с непредвиденными | [8 empty] | 7817374
ндс 18% | [8 empty] | 1407127.32
ВСЕГО по смете | [8 empty] | 9224501.32
Составил: ___________________________
(должность, подпись, расшифровка)
Проверил: ___________________________
(должность, подпись, расшифровка)