## Локальная смета
СОГЛАСОВАНО: | [8 empty] | УТВЕРЖДАЮ:
________________ | [8 empty] | ________________
" _____ " ________________ 201_ г. | [8 empty] | "______ " _______________201_ г.
МОУ Лицей №1 г. Перми, ул. Ветлужская,89
(наименование стройки)
ЛОКАЛЬНЫЙ СМЕТНЫЙ РАСЧЕТ №
(локальная смета)
| на | Капитальный ремонт здания МОУ "Лицей №1" г. Перми Пожарная сигнализация (литер А)
(наименование работ и затрат, наименование объекта)
Основание: 1-071410-А-ПС.С
|  | Сметная стоимость _______________________________________________________________________________________________ |  | ___________________________820155,8 |  | руб.
|  | монтажных работ _______________________________________________________________________________________________ |  | _______________________________________________________________________________________________432042,58 |  | руб.
|  | прочих _______________________________________________________________________________________________ |  | _______________________________________________________________________________________________94868,79 |  | руб.
|  | оборудования _______________________________________________________________________________________________ |  | _______________________________________________________________________________________________145564,26 |  | руб.
|  | Средства на оплату труда _______________________________________________________________________________________________ |  | ___________________________129619,09 |  | руб.
|  | Сметная трудоемкость _______________________________________________________________________________________________ |  | _______________________________________________________________________________________________4070,08 |  | чел.час
Составлен(а) в текущих (прогнозных) ценах по состоянию на 4 квратл 2010 г.
№ пп | Обоснование | Наименование | Ед. изм. | Кол. | Стоимость единицы, руб. |  |  |  | Общая стоимость, руб.
[5 empty] | Всего | В том числе |  |  | Всего | В том числе
[6 empty] | Осн.З/п | Эк.Маш. | З/пМех |  | Осн.З/п | Эк.Маш. | З/пМех
1 | 2 | 3 | 4 | 5 | 6 | 7 | 8 | 9 | 10 | 11 | 12 | 13
Раздел 1. Новый Раздел
1 | ФЕРм10-08-001-02 | Приборы ПС приемно-контрольные, пусковые концентратор - блок базовый на 20 лучей НР (3367,85 руб.): 80% от ФОТ СП (2525,89 руб.): 60% от ФОТ | шт. | 1 | 403.03 | 392.34 | 0.31 |  | 403.03 | 392.34 | 0.31
2 | ФЕРм10-08-001-01 | Приборы ПС приемно-контрольные, пусковые концентратор - блок базовый на 10 лучей НР (2072,52 руб.): 80% от ФОТ СП (1554,39 руб.): 60% от ФОТ | шт. | 1 | 249.05 | 241.44 | 0.31 |  | 249.05 | 241.44 | 0.31
3 | ФЕРм10-04-101-07 | Громкоговоритель или звуковая колонка в помещении НР (179,07 руб.): 92% от ФОТ СП (126,52 руб.): 65% от ФОТ | шт. | 1 | 30.66 | 18.14 |  |  | 30.66 | 18.14
4 | ФЕРм10-08-002-01 | Извещатели ПС автоматические тепловой электро-контактный, магнитоконтактный в нормальном исполнении НР (1156,1 руб.): 80% от ФОТ СП (867,07 руб.): 60% от ФОТ | шт. | 14 | 10.88 | 9.62 | 0.12 |  | 152.32 | 134.68 | 1.68
5 | ФЕРм10-08-002-02 | Извещатели ПС автоматические дымовой, фотоэлектрический, радиоизотопный, световой в нормальном исполнении НР (19818,74 руб.): 80% от ФОТ СП (14864,05 руб.): 60% от ФОТ | шт. | 120 | 22.02 | 19.24 | 0.31 |  | 2642.4 | 2308.8 | 37.2
6 | ФЕРм10-08-002-01 | Извещатели ПС автоматические тепловой электро-контактный, магнитоконтактный в нормальном исполнении НР (165,16 руб.): 80% от ФОТ СП (123,87 руб.): 60% от ФОТ | шт. | 2 | 10.88 | 9.62 | 0.12 |  | 21.76 | 19.24 | 0.24
7 | ФЕРм08-03-593-10 | Световые настенные указатели КОЭФ. К ПОЗИЦИИ: Новый коэффициент ПЗ=0,8 (ОЗП=0,8; ЭМ=0,8 к расх.; ЗПМ=0,8; МАТ=0,8 к расх.; ТЗ=0,8; ТЗМ=0,8) НР (2178,15 руб.): 95% от ФОТ СП (1490,31 руб.): 65% от ФОТ | 100 шт. | 0.27 | 3837.07 | 779.31 | 372.13 | 12.1 | 1036.01 | 210.41 | 100.48 | 3.27
8 | ФЕРм10-04-101-07 | Громкоговоритель или звуковая колонка в помещении НР (3939,56 руб.): 92% от ФОТ СП (2783,38 руб.): 65% от ФОТ | шт. | 22 | 30.66 | 18.14 |  |  | 674.52 | 399.08
9 | ФЕРм08-02-397-01 | Профиль перфорированный монтажный длиной 2 м НР (437,91 руб.): 95% от ФОТ СП (299,62 руб.): 65% от ФОТ | 100 шт. | 0.3 | 1177.49 | 100.69 | 221.85 | 42.51 | 353.25 | 30.21 | 66.56 | 12.75
10 | ФЕРм08-02-410-01 | Труба полиэтиленовая по основанию пола, диаметр, мм, до: 25 КОЭФ. К ПОЗИЦИИ: Новый коэффициент ПЗ=0,8 (ОЗП=0,8; ЭМ=0,8 к расх.; ЗПМ=0,8; МАТ=0,8 к расх.; ТЗ=0,8; ТЗМ=0,8) НР (28460,45 руб.): 95% от ФОТ СП (19472,94 руб.): 65% от ФОТ | 100 м | 22 | 756.92 | 125.72 | 25.94 | 1.19 | 16652.24 | 2765.84 | 570.68 | 26.18
11 | ФЕРм08-02-399-01 | Провод в коробах, сечение, мм2, до: 6 КОЭФ. К ПОЗИЦИИ: Новый коэффициент ПЗ=0,8 (ОЗП=0,8; ЭМ=0,8 к расх.; ЗПМ=0,8; МАТ=0,8 к расх.; ТЗ=0,8; ТЗМ=0,8) НР (251,28 руб.): 95% от ФОТ СП (171,93 руб.): 65% от ФОТ | 100 м | 0.6 | 111.36 | 26.5 | 40.71 | 14.59 | 66.82 | 15.9 | 24.43 | 8.75
12 | ФЕРм08-02-412-01 | Затягивание проводов в проложенные трубы и металлические рукава. Провод первый одножильный или многожильный в общей оплетке, суммарное сечение, мм2, до: 2,5 КОЭФ. К ПОЗИЦИИ: Новый коэффициент ПЗ=0,8 (ОЗП=0,8; ЭМ=0,8 к расх.; ЗПМ=0,8; МАТ=0,8 к расх.; ТЗ=0,8; ТЗМ=0,8) НР (9495,04 руб.): 95% от ФОТ СП (6496,61 руб.): 65% от ФОТ | 100 м | 22 | 510.25 | 42.23 | 1.85 | 0.11 | 11225.5 | 929.06 | 40.7 | 2.42
13 | ФЕРм08-02-412-09 | Затягивание проводов в проложенные трубы и металлические рукава. Провод каждый последующий одножильный или многожильный в общей оплетке, суммарное сечение, мм2, до: 6 КОЭФ. К ПОЗИЦИИ: Новый коэффициент ПЗ=0,8 (ОЗП=0,8; ЭМ=0,8 к расх.; ЗПМ=0,8; МАТ=0,8 к расх.; ТЗ=0,8; ТЗМ=0,8) НР (1662,45 руб.): 95% от ФОТ СП (1137,47 руб.): 65% от ФОТ | 100 м | 9.4 | 175.4 | 17.24 | 1.85 | 0.11 | 1648.76 | 162.06 | 17.39 | 1.03
14 | ФЕРм08-02-402-01 | Кабели по установленным конструкциям и лоткам с установкой ответвительных коробок. Кабель двух-четырехжильный: в помещениях с нормальной средой сечением жилы до 10 мм2 КОЭФ. К ПОЗИЦИИ: Новый коэффициент ПЗ=0,8 (ОЗП=0,8; ЭМ=0,8 к расх.; ЗПМ=0,8; МАТ=0,8 к расх.; ТЗ=0,8; ТЗМ=0,8) НР (510,8 руб.): 95% от ФОТ СП (349,49 руб.): 65% от ФОТ | 100 м | 0.3 | 772.58 | 115.18 | 474.18 | 51.87 | 231.77 | 34.55 | 142.25 | 15.56
15 | ФЕРм08-02-408-01 | Труба стальная по установленным конструкциям, с креплением накладными скобами , диаметр, мм, до: 25 НР (209,68 руб.): 95% от ФОТ СП (143,47 руб.): 65% от ФОТ | 100 м | 0.02 | 3633.21 | 590.95 | 1371.78 | 437.25 | 72.66 | 11.82 | 27.44 | 8.75
16 | ФЕРм08-03-526-01 | Выключатели установочные автоматические (автоматы) или неавтоматические. Автомат одно-, двух-, трехполюсный, устанавливаемый на конструкции на стене или колонне, на ток, А, до: 25 НР (151,68 руб.): 95% от ФОТ СП (103,78 руб.): 65% от ФОТ | шт. | 1 | 281.74 | 14.85 | 2.28 | 0.03 | 281.74 | 14.85 | 2.28 | 0.03
Раздел 2. Материалы
17 | Прайс-лист | Кабель КПСЭ нг-FRLS 1Х2Х0,5 цена:26,709/1,18/4,55*1,065 | м | 2300 | 5.3 |  |  |  | 12190
18 | Прайс-лист | Кабель КПСЭ нг-FRLS 1Х2Х0,75 цена:33,73/1,18/4,55*1,065 | м | 900 | 6.69 |  |  |  | 6021
19 | Прайс-лист | Кабель ВВГ нг-FRLS 1Х2Х0,5 цена:85/1,18/4,55*1,065 | м | 30 | 16.86 |  |  |  | 505.8
20 | Прайс-лист | Коробка распределительная КС-4цена:20,69/1,18/4,55*1,065 | шт | 50 | 4.1 |  |  |  | 205
21 | Прайс-лист | Кабель-канал цена:20,69/1,18/4,55*1,065 | м | 60 | 4.1 |  |  |  | 246
22 | Прайс-лист | Труба гофрированнная ф16ммцена:4,01/1,18/4,55*1,065 | шт | 2200 | 0.71 |  |  |  | 1562
23 | Прайс-лист | светильник аварийного освещения Skat lt мцена:702/1,18/4,55*1,065 | шт | 1 | 139.25 |  |  |  | 139.25
24 | ФССЦ-103-0001 | Трубы стальные сварные водогазопроводные с резьбой черные легкие (неоцинкованные) диаметр условного прохода 15 мм, толщина стенки 2.8 мм | м | 2 | 9.06 |  |  |  | 18.12
Раздел 3. Оборудование
25 | Прайс-лист | Выключатель автоматический ВА47-29 цена:46/1,18/2,79 | шт | 1 | 13.97 |  |  |  | 13.97
26 | Прайс-лист | Приемно-контрольный и охранно- пожарный "Сигнал-20П smd"цена:3138/1,18/2,79 | шт | 1 | 953.16 |  |  |  | 953.16
27 | Прайс-лист | Пульт контроля и управления С2000 цена:4126,71/1,18/2,79 | шт | 1 | 1253.48 |  |  |  | 1253.48
28 | Прайс-лист | Моноблок"Веллез 48-400 "цена:32211,4/1,18/2,79 | шт | 1 | 9784.15 |  |  |  | 9784.15
29 | Прайс-лист | Извещатель пожарный ручной ИПР-И "цена:545/1,18/2,79 | шт | 14 | 165.54 |  |  |  | 2317.56
30 | Прайс-лист | Извещатель пожарный ручной ИП 212-45 "цена:195/1,18/2,79 | шт | 118 | 59.23 |  |  |  | 6989.14
31 | Прайс-лист | Извещатель пожарный тепловой ИП 101-1А "цена:62/1,18/2,79 | шт | 2 | 18.83 |  |  |  | 37.66
32 | Прайс-лист | Извещатель пожарный дымовой ИПДЛ-52М "цена:5883/1,18/2,79 | шт | 2 | 1678.65 |  |  |  | 3357.3
33 | Прайс-лист | Оповещатель световой "Молния-12" цена:512,75/2,79 | шт | 27 | 183.78 |  |  |  | 4962.06
34 | Прайс-лист | Оповещатель сохранно-пожарный Interm-10 цена:84*31/1.18/2,79 | шт | 22 | 790.96 |  |  |  | 17401.12
35 | Прайс-лист | Аккумулятор SW 1270 цена:156/1,18/2,79 | шт | 2 | 47.38 |  |  |  | 94.76
36 | Прайс-лист | Источник вторичного электропитания БИРП-12/4 цена:3796,8/1,18/2,79 | шт | 1 | 1153.27 |  |  |  | 1153.27
Раздел 4. Пуско-наладочные работы
37 | ФЕРп02-01-001-07 | Автоматизированные системы управления I категории технической сложности с количеством каналов: 40 НР (17240,8 руб.): 65% от ФОТ СП (10609,72 руб.): 40% от ФОТ | система | 1 | 3560.31 | 3560.31 |  |  | 3560.31 | 3560.31
38 | ФЕРп02-01-001-08 | Автоматизированные системы управления I категории технической сложности: за каждый канал св. 40 до 79 добавлять к норме 7 НР (12839,55 руб.): 65% от ФОТ СП (7901,26 руб.): 40% от ФОТ | канал | 31 | 85.53 | 85.53 |  |  | 2651.43 | 2651.43
Итого прямые затраты по смете в ценах 2001г. | [8 empty] | 111159.03 | 13900.16 | 1031.95 | 78.74
Итого прямые затраты по смете с учетом коэффициентов к итогам | [8 empty] | 497317.08 | 128774.21 | 4991.34 | 844.88
В том числе, справочно:
Стоимость зап.частей ПЗ=2% (ОЗП=2%; ЭМ=2%; ЗПМ=2%; МАТ=2%) (Поз. 25-36) | [8 empty] | 966.35
Транспортные расходы ПЗ=3% (ОЗП=3%; ЭМ=3%; ЗПМ=3%; МАТ=3%) (Поз. 25-36) | [8 empty] | 1449.53
Тара ПЗ=1% (ОЗП=1%; ЭМ=1%; ЗПМ=1%; МАТ=1%) (Поз. 25-36) | [8 empty] | 483.18
Комплектация ПЗ=0,7% (ОЗП=0,7%; ЭМ=0,7%; ЗПМ=0,7%; МАТ=0,7%) (Поз. 25-36) | [8 empty] | 338.22
Загот.складские ПЗ=1,2% (ОЗП=1,2%; ЭМ=1,2%; ЗПМ=1,2%; МАТ=1,2%) (Поз. 25-36) | [8 empty] | 618.66
индекс перевода на 4 квартал 2010 г ОЗП=10,73; ЭМ-ЗПМ=4,35; ЗПМ=10,73; МАТ=4,55 (Поз. 1-2, 4-6, 3, 8, 7, 9-24) | [8 empty] | 248845.7 | 74808.33 | 3959.39 | 766.14
оборудование ПЗ=2,79 (Поз. 25-36) | [8 empty] | 93390.69
пусконаладочные работы ОЗП=7,45; ТЗ=7,45 (Поз. 37-38) | [8 empty] | 40065.72 | 40065.72
Накладные расходы | [8 empty] | 104136.78
В том числе, справочно:
65% ФОТ (от 46277,46) (Поз. 37-38) | [8 empty] | 30080.35
80% ФОТ (от 33225,45) (Поз. 1-2, 4-6) | [8 empty] | 26580.36
92% ФОТ (от 4476,77) (Поз. 3, 8) | [8 empty] | 4118.63
95% ФОТ (от 45639,41) (Поз. 7, 9-16) | [8 empty] | 43357.44
Сметная прибыль | [8 empty] | 71021.77
В том числе, справочно:
40% ФОТ (от 46277,46) (Поз. 37-38) | [8 empty] | 18510.98
60% ФОТ (от 33225,45) (Поз. 1-2, 4-6) | [8 empty] | 19935.27
65% ФОТ (от 50116,18) (Поз. 3, 8, 7, 9-16) | [8 empty] | 32575.52
Итоги по смете:
Итого Монтажные работы | [8 empty] | 432042.58
Итого Оборудование | [8 empty] | 145564.26
Итого Прочие затраты | [8 empty] | 94868.79
Итого | [8 empty] | 672475.63
В том числе:
Материалы | [8 empty] | 217987.27
Машины и механизмы | [8 empty] | 4991.34
ФОТ | [8 empty] | 129619.09
Оборудование | [8 empty] | 145564.26
Накладные расходы | [8 empty] | 104136.78
Сметная прибыль | [8 empty] | 71021.77
Итого Монтажные работы для расчета лимитированных затрат | [8 empty] | 432042.58
зимнее удорожание 2,07% | [8 empty] | 8943.28
Итого | [8 empty] | 440985.86
Итого с оборудованием (145 564,26) и прочими затратами (94 868,79) | [8 empty] | 681418.91
непредвиденные расходы 2% | [8 empty] | 13628.38
Итого с непредвиденными | [8 empty] | 695047.29
НДС 18% | [8 empty] | 125108.51
ВСЕГО по смете | [8 empty] | 820155.8
Составил: ___________________________
(должность, подпись, расшифровка)
Проверил: ___________________________
(должность, подпись, расшифровка)