## Локальная смета
СОГЛАСОВАНО: | [8 empty] | УТВЕРЖДАЮ:
________________ | [8 empty] | ________________
" _____ " ________________ 201_ г. | [8 empty] | "______ " _______________201_ г.
МОУ Лицей №1 г. Перми, ул. Ветлужская,89
(наименование стройки)
ЛОКАЛЬНЫЙ СМЕТНЫЙ РАСЧЕТ №
(локальная смета)
| на | Капитальный ремонт здания МОУ "Лицей №1" г. Перми Противопожарная сигнализация (столовая)
(наименование работ и затрат, наименование объекта)
Основание: 2-071410-ИОС
|  | Сметная стоимость _______________________________________________________________________________________________ |  | ___________________________246989,34 |  | руб.
|  | строительных работ _______________________________________________________________________________________________ |  | _______________________________________________________________________________________________17190 |  | руб.
|  | монтажных работ _______________________________________________________________________________________________ |  | _______________________________________________________________________________________________93538 |  | руб.
|  | прочих _______________________________________________________________________________________________ |  | _______________________________________________________________________________________________26624 |  | руб.
|  | оборудования _______________________________________________________________________________________________ |  | _______________________________________________________________________________________________65565 |  | руб.
|  | Средства на оплату труда _______________________________________________________________________________________________ |  | ___________________________39570 |  | руб.
|  | Сметная трудоемкость _______________________________________________________________________________________________ |  | _______________________________________________________________________________________________378,2 |  | чел.час
Составлен(а) в текущих (прогнозных) ценах по состоянию на 4 квартал 2010 г.
№ пп | Обоснование | Наименование | Ед. изм. | Кол. | Стоимость единицы, руб. |  |  |  | Общая стоимость, руб.
[5 empty] | Всего | В том числе |  |  | Всего | В том числе
[6 empty] | Осн.З/п | Эк.Маш. | З/пМех |  | Осн.З/п | Эк.Маш. | З/пМех
1 | 2 | 3 | 4 | 5 | 6 | 7 | 8 | 9 | 10 | 11 | 12 | 13
Раздел 1. Монтажные работы
1 | ФЕРм10-08-001-01 | Приборы ПС приемно-контрольные, пусковые концентратор - блок базовый на 10 лучей НР (1945 руб.): 80%*0,94 от ФОТ СП (1552 руб.): 60% от ФОТ | шт. | 1 | 249.05 | 241.44 | 0.31 |  | 249 | 241
3 | ФЕРм10-08-002-01 | Извещатели ПС автоматические тепловой электро-контактный, магнитоконтактный в нормальном исполнении (извещатель ИПР) НР (234 руб.): 80%*0,94 от ФОТ СП (187 руб.): 60% от ФОТ | шт. | 3 | 10.88 | 9.62 | 0.12 |  | 33 | 29
4 | ФЕРм10-08-002-02 | Извещатели ПС автоматические дымовой, фотоэлектрический, радиоизотопный, световой в нормальном исполнении (Извещатель ИП 212-45) НР (8069 руб.): 80%*0,94 от ФОТ СП (6438 руб.): 60% от ФОТ | шт. | 52 | 22.02 | 19.24 | 0.31 |  | 1145 | 1000 | 16
5 | ФЕРм10-08-002-01 | Извещатели ПС автоматические тепловой электро-контактный, магнитоконтактный в нормальном исполнении НР (468 руб.): 80%*0,94 от ФОТ СП (373 руб.): 60% от ФОТ | шт. | 6 | 10.88 | 9.62 | 0.12 |  | 65 | 58 | 1
6 | ФЕРм08-03-593-10 | Световые настенные указатели (Оповещатель "Молния") КОЭФ. К ПОЗИЦИИ: ПЗ=0,8 (ОЗП=0,8; ЭМ=0,8 к расх.; ЗПМ=0,8; МАТ=0,8 к расх.; ТЗ=0,8; ТЗМ=0,8) НР (834 руб.): 95%*0,94 от ФОТ СП (607 руб.): 65% от ФОТ | 100 шт. | 0.11 | 3837.07 | 779.31 | 372.13 | 12.1 | 422 | 86 | 41 | 1
7 | ФЕРм10-04-101-07 | Громкоговоритель или звуковая колонка в помещении (Оповещатель) НР (1346 руб.): 92%*0,94 от ФОТ СП (1011 руб.): 65% от ФОТ | шт. | 8 | 30.66 | 18.14 |  |  | 245 | 145
Прокладка кабеля
8 | ФЕРм08-02-399-01 | Провод в коробах, сечение, мм2, до: 6 КОЭФ. К ПОЗИЦИИ: ПЗ=0,8 (ОЗП=0,8; ЭМ=0,8 к расх.; ЗПМ=0,8; МАТ=0,8 к расх.; ТЗ=0,8; ТЗМ=0,8) НР (77 руб.): 95%*0,94 от ФОТ СП (56 руб.): 65% от ФОТ | 100 м | 0.2 | 111.36 | 26.5 | 40.71 | 14.59 | 22 | 5 | 8 | 3
9 | ФЕРм08-02-412-01 | Затягивание проводов в проложенные трубы и металлические рукава. Провод первый одножильный или многожильный в общей оплетке, суммарное сечение, мм2, до: 2,5 КОЭФ. К ПОЗИЦИИ: ПЗ=0,8 (ОЗП=0,8; ЭМ=0,8 к расх.; ЗПМ=0,8; МАТ=0,8 к расх.; ТЗ=0,8; ТЗМ=0,8) НР (2157 руб.): 95%*0,94 от ФОТ СП (1570 руб.): 65% от ФОТ | 100 м | 5.3 | 510.25 | 42.23 | 1.85 | 0.11 | 2704 | 224 | 10 | 1
10 | ФЕРм08-02-402-01 | Кабели по установленным конструкциям и лоткам с установкой ответвительных коробок. Кабель двух-четырехжильный: в помещениях с нормальной средой сечением жилы до 10 мм2 КОЭФ. К ПОЗИЦИИ: ПЗ=0,8 (ОЗП=0,8; ЭМ=0,8 к расх.; ЗПМ=0,8; МАТ=0,8 к расх.; ТЗ=0,8; ТЗМ=0,8) НР (489 руб.): 95%*0,94 от ФОТ СП (356 руб.): 65% от ФОТ | 100 м | 0.3 | 772.58 | 115.18 | 474.18 | 51.87 | 232 | 35 | 142 | 16
11 | Прайс-лист | Кабель КПСЭнг-FRLS 1х2х0,5 (26,71/1,18/4,55*1,065 | м | 400 | 4.71 |  |  |  | 1884
12 | Прайс-лист | Кабель КПСЭнг-FRLS 1х2х0,5 (33,73/1,18/4,55*1,065 | м | 150 | 5.95 |  |  |  | 893
13 | Прайс-лист | Кабель ВВГнг-FRLS 3х1,5 (85/1,18/4,55*1,065) | м | 30 | 14.99 |  |  |  | 450
14 | Прайс-лист | Коробка распределительная КС-4 (20,69/1,18/4,55*1,065 | м | 20 | 3.65 |  |  |  | 73
15 | ФЕРм08-02-397-01 | Профиль перфорированный монтажный длиной 2 м КОЭФ. К ПОЗИЦИИ: ПЗ=0,8 (ОЗП=0,8; ЭМ=0,8 к расх.; ЗПМ=0,8; МАТ=0,8 к расх.; ТЗ=0,8; ТЗМ=0,8) НР (105 руб.): 95%*0,94 от ФОТ СП (77 руб.): 65% от ФОТ | 100 шт. | 0.1 | 941.99 | 80.55 | 177.48 | 34.01 | 94 | 8 | 18 | 3
16 | Прайс-лист | Кабель-канал ПВХ 12х12 (8,8/1,18/4,55*1,065 | м | 20 | 1.55 |  |  |  | 31
17 | ФЕРм08-02-410-01 | Труба полиэтиленовая по основанию пола, диаметр, мм, до: 25 КОЭФ. К ПОЗИЦИИ: ПЗ=0,8 (ОЗП=0,8; ЭМ=0,8 к расх.; ЗПМ=0,8; МАТ=0,8 к расх.; ТЗ=0,8; ТЗМ=0,8) НР (5471 руб.): 95%*0,94 от ФОТ СП (3983 руб.): 65% от ФОТ | 100 м | 4.5 | 756.92 | 125.72 | 25.94 | 1.19 | 3406 | 566 | 117 | 5
18 | Прайс-лист | Труба гофрированная ПВХ диам.16мм (4,01/1,18/4,55*1,065 | м | 450 | 0.71 |  |  |  | 320
19 | Прайс-лист | Светильник аварийного освещения Skat LT (702/1,18/4,55*1,065 | шт | 1 | 123.84 |  |  |  | 124
20 | ФЕРм08-03-526-01 | Выключатели установочные автоматические (автоматы) или неавтоматические. Автомат одно-, двух-, трехполюсный, устанавливаемый на конструкции на стене или колонне, на ток, А, до: 25 КОЭФ. К ПОЗИЦИИ: ПЗ=0,8 (ОЗП=0,8; ЭМ=0,8 к расх.; ЗПМ=0,8; МАТ=0,8 к расх.; ТЗ=0,8; ТЗМ=0,8) НР (115 руб.): 95%*0,94 от ФОТ СП (84 руб.): 65% от ФОТ | шт. | 1 | 225.39 | 11.88 | 1.82 | 0.02 | 225 | 12 | 2
21 | ФЕРм08-02-408-01 | Труба стальная по установленным конструкциям, с креплением накладными скобами , диаметр, мм, до: 25 КОЭФ. К ПОЗИЦИИ: ПЗ=0,8 (ОЗП=0,8; ЭМ=0,8 к расх.; ЗПМ=0,8; МАТ=0,8 к расх.; ТЗ=0,8; ТЗМ=0,8) НР (154 руб.): 95%*0,94 от ФОТ СП (112 руб.): 65% от ФОТ | 100 м | 0.02 | 2906.57 | 472.76 | 1097.42 | 349.8 | 58 | 9 | 22 | 7
22 | ФССЦ-103-0001 | Трубы стальные сварные водогазопроводные с резьбой черные легкие (неоцинкованные) диаметр условного прохода 15 мм, толщина стенки 2.8 мм | м | 2 | 9.06 |  |  |  | 18
Раздел 2. Пусконаладочные работы
23 | ФЕРп02-01-001-03 | Автоматизированные системы управления I категории технической сложности с количеством каналов: 10 НР (4197 руб.): 65%*0,94 от ФОТ СП (2748 руб.): 40% от ФОТ | система | 1 | 921.99 | 921.99 |  |  | 922 | 922
24 | ФЕРп02-01-001-08 | Автоматизированные системы управления I категории технической сложности: за каждый канал св. 40 до 79 добавлять к норме 7 НР (3892 руб.): 65%*0,94 от ФОТ СП (2548 руб.): 40% от ФОТ | канал | 10 | 85.53 | 85.53 |  |  | 855 | 855
Раздел 3. Оборудование
25 | Прайс-лист | Приборы приемно-контрольные охранно-пожарные "Сигнал 10" (2013/1.18/2,79=611,4 р) | шт. | 1 | 611.4 |  |  |  | 611
27 | Прайс-лист | Извещатель пожарный ручной ИПР-И (545/1.18/2,79=165,54 р) | шт. | 14 | 165.54 |  |  |  | 2318
28 | Прайс-лист | Извещатель пожарный дымовой ИП 212-45 (195/1.18/2,79=59,23 р) | шт. | 164 | 59.23 |  |  |  | 9714
29 | Прайс-лист | Извещатель пожарный тепловой ИП 101-1А "цена:62/1,18/2,79 | шт | 6 | 18.83 |  |  |  | 113
30 | Прайс-лист | Оповещатель световой "Молния-12" "Выход" (512,75/2,79=183,78 р) | шт. | 11 | 183.78 |  |  |  | 2022
31 | Прайс-лист | Оповещатель охранно-пожарный речевой "Флейта" (2095/1.18/2,79=636,35 р) | шт. | 8 | 636.35 |  |  |  | 5091
32 | Прайс-лист | Аккумулятор SW1270 (165/1.18/2,79=50,12 р) | шт. | 1 | 50.12 |  |  |  | 50
33 | Прайс-лист | Источник вторичного электропитания БИРП-12/4,0 (3796,8/1.18/2,79=1153,3 р) | шт. | 1 | 1153.3 |  |  |  | 1153
34 | Прайс-лист | Выключатель ВА 47-29 (46/1,18/2,79=13,97 р) | шт | 1 | 13.97 |  |  |  | 14
Итого прямые затраты по смете в ценах 2001г. | [8 empty] | 35556 | 4195 | 377 | 36
Итого прямые затраты по смете с учетом коэффициентов к итогам | [8 empty] | 151669 | 39184 | 1870 | 386
В том числе, справочно:
Стоимость запасных частей - согласно п.4.56 из МДС 81-35.2004 ПЗ=1,02 (ОЗП=1,02; ЭМ=1,02; МАТ=1,02) (Поз. 25, 27-33) | [8 empty] | 421
Стоимость тары и упаковки - для электрооборудования, КИПиА, инструмента - согласно п.4.58 из МДС 81-35.2004 ПЗ=1,015 (ОЗП=1,015; ЭМ=1,015; МАТ=1,015) (Поз. 25, 27-33) | [8 empty] | 316
Транспортные расходы - согласно п.4.60 из МДС 81-35.2004 ПЗ=1,06 (ОЗП=1,06; ЭМ=1,06; МАТ=1,06) (Поз. 25, 27-33) | [8 empty] | 1264
Расходы на комплектацию оборудования - согласно п.4.63 из МДС 81-35.2004 ПЗ=1,007 (ОЗП=1,007; ЭМ=1,007; МАТ=1,007) (Поз. 25, 27-33) | [8 empty] | 148
Заготовительно-складские расходы - согласно п.4.64 из МДС 81-35.2004 ПЗ=1,012 (ОЗП=1,012; ЭМ=1,012; МАТ=1,012) (Поз. 25, 27-33) | [8 empty] | 279
индекс перевода на 4 квартал 2010 г. ОЗП=10,73; ЭМ-ЗПМ=4,35; ЗПМ=10,73; МАТ=4,55 (Поз. 11-14, 16, 18-19, 1, 3-6, 8-10, 15, 17, 20-22, 7) | [8 empty] | 60158 | 23527 | 1493 | 350
пусконаладочные работы ОЗП=7,45 (Поз. 23-24) | [8 empty] | 11462 | 11462
оборудование ПЗ=2,79 (ОЗП=2,79; ЭМ=2,79; ЗПМ=2,79; МАТ=2,79) (Поз. 25, 27-33) | [8 empty] | 42065
Накладные расходы | [8 empty] | 29550
В том числе, справочно:
65%*0,94 ФОТ (от 13239) (Поз. 23-24) | [8 empty] | 8089
80%*0,94 ФОТ (от 14249) (Поз. 1, 3-5) | [8 empty] | 10715
92%*0,94 ФОТ (от 1556) (Поз. 7) | [8 empty] | 1346
95%*0,94 ФОТ (от 10526) (Поз. 6, 8-10, 15, 17, 20-22) | [8 empty] | 9400
Сметная прибыль | [8 empty] | 21698
В том числе, справочно:
40% ФОТ (от 13239) (Поз. 23-24) | [8 empty] | 5296
60% ФОТ (от 14249) (Поз. 1, 3-5) | [8 empty] | 8549
65% ФОТ (от 12082) (Поз. 6, 8-10, 15, 17, 20-22, 7) | [8 empty] | 7853
Итоги по смете:
Итого Строительные работы | [8 empty] | 17190
Итого Монтажные работы | [8 empty] | 93538
Итого Оборудование | [8 empty] | 65565
Итого Прочие затраты | [8 empty] | 26624
Итого | [8 empty] | 202917
В том числе:
Материалы | [8 empty] | 45050
Машины и механизмы | [8 empty] | 1870
ФОТ | [8 empty] | 39570
Оборудование | [8 empty] | 65565
Накладные расходы | [8 empty] | 29550
Сметная прибыль | [8 empty] | 21698
Итого СМР для расчета лимитированных затрат | [8 empty] | 110728
зимнее удорожание 2,07% | [8 empty] | 2292
Итого | [8 empty] | 113020
Итого с оборудованием (65 565) и прочими затратами (26 624) | [8 empty] | 205209
непредвиденные расходы 2% | [8 empty] | 4104
Итого с непредвиденными | [8 empty] | 209313
НДС 18% | [8 empty] | 37676.34
ВСЕГО по смете | [8 empty] | 246989.34
Составил: ___________________________
(должность, подпись, расшифровка)
Проверил: ___________________________
(должность, подпись, расшифровка)